## 检讨数据库
机光数据
分类 | 字段 |  | 参数值 | 单位
结构 | 产品结构 |  | Bent胶框外凸 | -
| 是否有Touch |  |  | - | 否
| 是否有CG |  |  | - | 否
| 是否Slimming |  |  | - | 是
| Outline_X(mm) |  | 350.07±0.3 | mm
| Outline_Y(Body侧)(mm) |  | 207.75±0.5 | mm
| Outline_Y(PCB侧)(mm) |  | ± | mm
| 模组翘曲度(mm)Max |  | 0.6 | mm
| CNT位置（到AA距离X） |  | 80 | mm
| CNT位置（到AA距离Y） |  | 60 | mm
| 模组边框(mm) | U | 2.95 | mm
|  | L | 3 | mm
|  | R | 2.85 | mm
|  | D(Body侧) | 8.5 | mm
|  | D(PCB侧) | 8.5 | mm
| CF POL~AA(mm) | U | 1 | mm
|  | L | 1 | mm
|  | R | 1 | mm
|  | D | 1.8 | mm
| TFT POL~AA(mm) | U | 1.3 | mm
|  | L | 1.2 | mm
|  | R | 1.2 | mm
|  | D | 1.2 | mm
| 模组厚度(Body)(mm) | Typ | 2.378 | mm
|  | Max | 2.8 | mm
| 模组厚度(PCB)(mm) | Typ | 4.163 | mm
|  | Max | 4.5 | mm
| CF Glass厚度(mm) |  | 0.3 | mm
| TFT Glass厚度(mm) |  | 0.3 | mm
| 重量(g) | Typ | 285.4153 | g
|  | Max | 310 | g
光学&功耗 | BLU功耗(W) | Typ | 3.8675 | W
|  | Max | 3.62 | W
| 色域 |  | sRGB100% | -
| LED Driver |  | 有(1个Driver IC) | -
| 100%duty亮度(nit) | Typ | 300 | nit
|  | Min |  | nit
| 亮度测试点位(中心点/5点/9点/13点) |  |  | - | 5点
| 不同亮度BLU功耗 |  |  | - | ***@150nit/**@60nit
| 白点坐标 | Wx |  | - | 0.313±0.03
|  | Wy |  | - | 0.329±0.03
| 低蓝光 | 蓝光占比 |  | - | ≤0.085
|  | 毒害系数 |  | - | ≤50%
| 色温 |  |  | - | 6500±1000
核心材料 | BLU规格 | 亮度Typ(nit) | 5760.7568 | nit
|  | 亮度Min(nit) | 5184.6811 | nit
| LB | 灯厂 | 0 | -
|  | 型号 | 3006(YAG)-無Zener
|  | 颗数 | 55 | -
|  | TVS数量 | 12 | -
|  | 亮度档 | 8.75 | -
|  | 电流(mA) | 22 | mA
|  | 电压(V) | 2.93 | V
| Back Cover | 是否新开模具(否：填写共用项目) |  | - | 否(共用NV116WHM-N63-3940)
|  | 背板材质 | DA01-H38 | -
|  | 背板厚度(mm) | 0.25 | mm
|  | 是否全背板 | 否 | -
|  | 是否双折(U) | 单折 | -
|  | 是否双折(L) | 单折 | -
|  | 是否双折(R) | 双折 | -
|  | 是否双折(D) | 单折 | -
| LGP | 是否需要新开模具 |  | - | 否(共用NV116WHM-N63-3940)
|  | LGP材质 | 热压PMMA | -
|  | LGP结构 | V-CUT | -
|  | LGP厚度(mm) | 0.5 | mm
| Mold Frame | 是否新开模具(否：填写共用项目) |  | - | 否(共用NV116WHM-N63-3940)
|  | 材质 | PC | -
|  | 颜色 | 白
| Diffuser Up | 原材厂 | SKC | -
|  | 材质 | JS960HK | -
|  | 厚度(mm) | 0.115
|  | 是否黑边印刷 | 是 | -
| Prism UP | 原材厂 | 0.152 | -
|  | 材质 | Ubright HLS505-03 0.157t | -
|  | 厚度(mm) | 0.157
棱镜角度
| Prism Down | 原材厂 | 0.152 | -
|  | 材质 | Ubright HS505E 0.152t | -
|  | 厚度(mm) | 0.152
棱镜角度
| Diffuser Down | 原材厂 | 乐凯 | -
|  | 材质 | CDH743X | -
|  | 厚度(mm) | 0.058
|  | 是否黑边印刷 | 是 | -
| Reflector | 原材厂 | 兰埔成 | -
|  | 材质 | RF150UC10E | -
|  | 厚度(mm) | 0.16
| OCA | 原材厂 |  | - | /
|  | 材质 |  | - | /
|  | 厚度 |  |  | /
| CG | 原材厂 |  | - | /
|  | 材质 |  | - | /
|  | 厚度(mm) |  |  | /
| Cell Tape Up | 原材厂 | - | -
|  | 材质 | 双铝 | -
|  | 厚度(mm) | -
| Cell Tape Left | 原材厂 | - | -
|  | 材质 | 双铝 | -
|  | 厚度(mm) | -
| Cell Tape Right | 原材厂 | - | -
|  | 材质 | 双铝 | -
|  | 厚度(mm) | -
| Cell Tape Down | 原材厂 | - | -
|  | 材质 | 双铝 | -
|  | 厚度(mm) | -
|  | 是否满足 |  | -
|  | 不满足原因 |  | -
|  | Remark | - | -

## Bent方程式
方程式组 | 变量 | 表达式 | 值 | 最小值 | 最大值 | 单位 | 类型 | 描述 | 状态
| AA_X | 344.22 | 344.22 |  |  | mm | 数字
| AA_Y | 196.3 | 196.3 |  |  | mm | 数字
| Cell_Tape | 0.05 | 0.05 |  |  |  | 数字 | 0.05/0.06
| MF To BC Gap | 0.05 | 0.05 |  |  |  | 数字 | 常规边框0.1/超窄边框0.05min
| Panel guide | 0.15 | 0.15 |  |  | mm | 数字 | 0.2(＞15.6“) 0.15(≤15.6“)
Thickness | 变量: CF_POL; 表达式: 0.119; 值: 0.119; 类型: 数字
Thickness | 变量: CF_Glass; 表达式: 0.3; 值: 0.3; 类型: 数字
Thickness | 变量: TFT_Glass; 表达式: 0.3; 值: 0.3; 类型: 数字
Thickness | 变量: TFT_POL; 表达式: 0.117; 值: 0.117; 类型: 数字
Thickness | 变量: CELL_THICKNESS; 表达式: CF_POL+CF_Glass+TFT_Glass+TFT_POL; 值: 0.836; 类型: 数字
Thickness | 变量: Air_GAP; 表达式: 0.07; 值: 0.07; 类型: 数字
Thickness | 变量: Film_1; 表达式: 0.115; 值: 0.115; 类型: 数字
Thickness | 变量: Film_2; 表达式: 0.157; 值: 0.157; 类型: 数字
Thickness | 变量: Film_3; 表达式: 0.152; 值: 0.152; 类型: 数字
Thickness | 变量: Film_4; 表达式: 0.058; 值: 0.058; 类型: 数字
Thickness | 变量: FILM_Thickness; 表达式: Film_1+Film_2+Film_3+Film_4; 值: 0.482; 类型: 数字
Thickness | 变量: LGP; 表达式: 0.5; 值: 0.5; 类型: 数字
Thickness | 变量: REFLECTOR; 表达式: 0.16; 值: 0.16; 类型: 数字
Thickness | 变量: REFLECTOR_Fix_TAPE; 表达式: 0.03; 值: 0.03; 单位: mm; 类型: 数字
Thickness | 变量: BC_THICKNESS; 表达式: 0.25; 值: 0.25; 单位: mm; 类型: 数字
Thickness | 变量: RECESS; 表达式: 0; 值: 0; 单位: mm; 类型: 数字
Thickness | 变量: PCB_fix_TAPE; 表达式: 0.1; 值: 0.1; 单位: mm; 类型: 数字
Thickness | 变量: PCB_THICKNESS_SB; 表达式: 0.6; 值: 0.6; 单位: mm; 类型: 数字
Thickness | 变量: Component; 表达式: 1.05; 值: 1.05; 类型: 数字
Thickness | 变量: Component_to_Cell tape_Gap; 表达式: 0; 值: 0; 单位: mm; 类型: 数字
Thickness | 变量: Cell tape_D; 表达式: 0.085; 值: 0.085; 单位: mm; 类型: 数字
Thickness | 变量: TFT_PCB; 表达式: TFT_Glass+TFT_POL+Air_GAP+FILM_Thickness+LGP+REFLECTOR+REFLECTOR_Fix_TAPE+BC_THICKNESS+PCB_fix_TAPE+PCB_THICKNESS_SB; 值: 2.609; 类型: 数字
Thickness | 变量: MDL_Thickness_Body; 表达式: CELL_THICKNESS+Air_GAP+FILM_Thickness+LGP+REFLECTOR+REFLECTOR_Fix_TAPE+BC_THICKNESS+Cell_Tape; 值: 2.378; 类型: 数字
Thickness | 变量: MDL_Thickness_PCB; 表达式: CELL_THICKNESS+Air_GAP+FILM_Thickness+LGP+REFLECTOR+REFLECTOR_Fix_TAPE+BC_THICKNESS+PCB_fix_TAPE+PCB_THICKNESS_SB+Component+Component_to_Cell tape_Gap+Cell tape_D; 值: 4.163; 类型: 数字
Boder_Left | 变量: Back_Cover_L; 表达式: 0.25; 值: 0.25; 类型: 数字; 描述: 单折：1*背板 双折：2*背板
Boder_Left | 变量: MF_U_L; 表达式: 0.5; 值: 0.5; 类型: 数字
Boder_Left | 变量: Panel to MF Gap_L; 表达式: 0.15; 值: 0.15; 类型: 数字; 描述: 考虑Panel guide
Boder_Left | 变量: TFT_to_AA_L; 表达式: 2; 值: 2; 类型: 数字
Boder_Left | Border_L | Cell_Tape+Back_Cover_L+MF To BC Gap+MF_U_L+Panel to MF Gap_L+TFT_to_AA_L | 3 |  |  | mm | 数字 | 边框L
Boder_Left | 变量: AA~OUTLINE_L; 表达式: AA_X/2+Border_L; 值: 175.11; 单位: mm; 类型: 数字
Boder_Left | 变量: Panel承载面_L; 表达式: 0.5; 值: 0.5; 类型: 数字; 描述: ≥0.5
Boder_Left | 变量: POL_U_to_AA_L; 表达式: 1; 值: 1; 类型: 数字; 描述: ≥1.0&考虑BM挖槽
Boder_Left | 变量: POL_D_to_AA_L; 表达式: 1.2; 值: 1.2; 类型: 数字; 描述: ≥1.1
Boder_Left | 变量: Shading Tape_to_AA_L; 表达式: 0.75748; 值: 0.75748; 类型: 数字; 描述: ≥0.8
Boder_Left | 变量: 黑边U_To_AA_L; 表达式: 0; 值: 0; 类型: 数字; 描述: ≥0.8
Boder_Left | 变量: 黑边D_To_AA_L; 表达式: 0; 值: 0; 类型: 数字; 描述: ≥1.0
Boder_Left | 变量: Ref_to_AA_L; 表达式: 1; 值: 1; 类型: 数字
Boder_Left | 变量: MF_D_L; 表达式: 0.5; 值: 0.5; 类型: 数字; 描述: ≥0.5
Boder_Left | 变量: LGP_to_MF_L; 表达式: 0.75; 值: 0.75; 类型: 数字; 描述: PMMA：0.8(＞15.6“) 0.7(≤15.6“)
Boder_Left | 变量: Film_To_MF_L; 表达式: 0.3; 值: 0.3; 类型: 数字; 描述: 0.3
Boder_Left | 变量: shading_tape_THK_L; 表达式: 0.05; 值: 0.05; 类型: 数字
Boder_Left | 变量: Film_To_AA_L; 表达式: TFT_to_AA_L-Panel承载面_L-Film_To_MF_L; 值: 1.2; 类型: 数字; 描述: ≥1.2
Boder_Left | 变量: LGP_to_AA_L; 表达式: MF_U_L+Panel to MF Gap_L+TFT_to_AA_L-MF_D_L-LGP_to_MF_L; 值: 1.4; 类型: 数字; 描述: ≥1.0
Boder_Left | 变量: Shading Tape_to_POL_D重合量_L; 表达式: POL_D_to_AA_L-Shading Tape_to_AA_L; 值: 0.44252; 类型: 数字; 描述: ≥0.4/≤-0.4
Boder_Left | 变量: Shading Tape_to_Dif_U重合量_L; 表达式: Film_To_AA_L-Shading Tape_to_AA_L; 值: 0.44252; 类型: 数字; 描述: ≥0.6/≤-0.6
Boder_Right | 变量: Back Cover_R; 表达式: 0.5; 值: 0.5; 类型: 数字; 描述: 单折：1*背板 双折：2*背板
Boder_Right | 变量: MF_U_R; 表达式: -0.2; 值: -0.2; 类型: 数字
Boder_Right | 变量: Panel to MF Gap_R; 表达式: 0.15; 值: 0.15; 类型: 数字; 描述: 考虑Panel guide
Boder_Right | 变量: TFT_to_AA_R; 表达式: 2.3; 值: 2.3; 类型: 数字
Boder_Right | Border_R | Cell_Tape+Back Cover_R+MF To BC Gap+MF_U_R+Panel to MF Gap_R+TFT_to_AA_R | 2.85 |  |  | mm | 数字 | 边框R
Boder_Right | 变量: AA~OUTLINE_R; 表达式: AA_X/2+Border_R; 值: 174.96; 单位: mm; 类型: 数字
Boder_Right | 变量: Panel承载面_R; 表达式: 0.5; 值: 0.5; 类型: 数字; 描述: ≥0.5
Boder_Right | 变量: POL_U_to_AA_R; 表达式: 1; 值: 1; 类型: 数字; 描述: ≥1.0&考虑BM挖槽
Boder_Right | 变量: POL_D_to_AA_R; 表达式: 1.2; 值: 1.2; 类型: 数字; 描述: ≥1.1
Boder_Right | 变量: Shading Tape_to_AA_R; 表达式: 0.75748; 值: 0.75748; 类型: 数字
Boder_Right | 变量: 黑边U_To_AA_R; 表达式: 0; 值: 0; 类型: 数字; 描述: ≥0.8
Boder_Right | 变量: 黑边D_To_AA_R; 表达式: 0; 值: 0; 类型: 数字; 描述: ≥1.0
Boder_Right | 变量: Ref_to_AA_R; 表达式: 1.3; 值: 1.3; 类型: 数字
Boder_Right | 变量: MF_D_R; 表达式: 0.6; 值: 0.6; 类型: 数字; 描述: ≥0.5
Boder_Right | 变量: LGP_to_MF_R; 表达式: 0.75; 值: 0.75; 类型: 数字; 描述: PMMA：0.8(＞15.6“) 0.7(≤15.6“)
Boder_Right | 变量: Film_To_MF_R; 表达式: 0.2; 值: 0.2; 类型: 数字; 描述: 0.3
Boder_Right | 变量: shading_tape_THK_R; 表达式: shading_tape_THK_L; 值: 0.05; 类型: 数字
Boder_Right | 变量: Film_To_AA_R; 表达式: TFT_to_AA_R-Panel承载面_R-Film_To_MF_R; 值: 1.6; 类型: 数字; 描述: ≥1.2
Boder_Right | 变量: LGP_to_AA_R; 表达式: MF_U_R+Panel to MF Gap_R+TFT_to_AA_R-MF_D_R-LGP_to_MF_R; 值: 0.9; 类型: 数字; 描述: ≥1.0
Boder_Right | 变量: Shading Tape_to_POL_D重合量_R; 表达式: POL_D_to_AA_R-Shading Tape_to_AA_R; 值: 0.44252; 类型: 数字; 描述: ≥0.4/≤-0.4
Boder_Right | 变量: Shading Tape_to_Dif_U重合量_R; 表达式: Film_To_AA_R-Shading Tape_to_AA_R; 值: 0.84252; 类型: 数字; 描述: ≥0.6/≤-0.6
Boder_Top | 变量: Back Cover_T; 表达式: 0.25; 值: 0.25; 类型: 数字; 描述: 单折：1*背板 双折：2*背板
Boder_Top | 变量: MF_U_T; 表达式: -0.35; 值: -0.35; 类型: 数字
Boder_Top | 变量: Panel to MF Gap_T; 表达式: 0.15; 值: 0.15; 类型: 数字; 描述: 考虑Panel guide
Boder_Top | 变量: TFT_to_AA_T; 表达式: 2.8; 值: 2.8; 类型: 数字
Boder_Top | Border_T | Cell_Tape+Back Cover_T+MF To BC Gap+MF_U_T+Panel to MF Gap_T+TFT_to_AA_T | 2.95 |  |  | mm | 数字 | 边框U
Boder_Top | 变量: AA~OUTLINE_T; 表达式: AA_Y/2+Border_T; 值: 101.1; 单位: mm; 类型: 数字
Boder_Top | 变量: Panel承载面_T; 表达式: 0.5; 值: 0.5; 类型: 数字; 描述: ≥0.5
Boder_Top | 变量: POL_U_to_AA_T; 表达式: 1; 值: 1; 类型: 数字; 描述: ≥1.0&考虑BM挖槽
Boder_Top | 变量: POL_D_to_AA_T; 表达式: 1.3; 值: 1.3; 类型: 数字; 描述: ≥1.1
Boder_Top | 变量: Shading Tape_to_AA_T; 表达式: 0.75748; 值: 0.75748; 类型: 数字; 描述: ≥0.8
Boder_Top | 变量: 黑边U_To_AA_T; 表达式: 0; 值: 0; 类型: 数字; 描述: ≥0.8
Boder_Top | 变量: 黑边D_To_AA_T; 表达式: 0; 值: 0; 类型: 数字; 描述: ≥1.0
Boder_Top | 变量: MF_D_T; 表达式: 0.55; 值: 0.55; 类型: 数字; 描述: ≥0.5
Boder_Top | 变量: LGP_to_MF_T; 表达式: 0.65; 值: 0.65; 类型: 数字; 描述: PMMA：0.8(＞15.6“) 0.7(≤15.6“)
Boder_Top | 变量: Film_To_MF_T; 表达式: 0.25; 值: 0.25; 类型: 数字; 描述: 0.3
Boder_Top | 变量: LGP_to_Fix Tape重合量_T; 表达式: 0.7; 值: 0.7; 类型: 数字; 描述: ≥0.7
Boder_Top | 变量: shading_tape_THK_T; 表达式: shading_tape_THK_L; 值: 0.05; 类型: 数字
Boder_Top | 变量: Film_To_AA_T; 表达式: TFT_to_AA_T-Panel承载面_T-Film_To_MF_T; 值: 2.05; 类型: 数字; 描述: ≥1.2
Boder_Top | 变量: LGP_to_AA_T; 表达式: MF_U_T+Panel to MF Gap_T+TFT_to_AA_T-MF_D_T-LGP_to_MF_T; 值: 1.4; 类型: 数字; 描述: ≥1.0
Boder_Top | 变量: Ref_to_AA_T; 表达式: LGP_to_AA_T-LGP_to_Fix Tape重合量_T-0.2; 值: 0.5; 类型: 数字; 描述: ≥0.3
Boder_Top | 变量: Shading Tape_to_POL_D重合量_T; 表达式: POL_D_to_AA_T-Shading Tape_to_AA_T; 值: 0.54252; 类型: 数字; 描述: ≥0.4/≤-0.4
Boder_Top | 变量: Shading Tape_to_Dif_U重合量_T; 表达式: Film_To_AA_T-Shading Tape_to_AA_T; 值: 1.2925; 类型: 数字; 描述: ≥0.6/≤-0.6
Boder_Down | 变量: Cell tape_To_BC_D; 表达式: 0.75; 值: 0.75; 类型: 数字; 描述: ≥0.7
Boder_Down | 变量: BC_To_Panel_D; 表达式: 0.5; 值: 0.5; 类型: 数字
Boder_Down | 变量: TFT_To_CF_D; 表达式: 4; 值: 4; 类型: 数字
Boder_Down | 变量: CF_To_AA_D; 表达式: 3.2; 值: 3.2; 类型: 数字
Boder_Down | 变量: Border_D; 表达式: Cell_Tape+Cell tape_To_BC_D+BC_To_Panel_D+TFT_To_CF_D+CF_To_AA_D; 值: 8.5; 类型: 数字; 描述: 边框D
Boder_Down | 变量: AA~OUTLINE_D; 表达式: AA_Y/2+Border_D; 值: 106.65; 单位: mm; 类型: 数字
Boder_Down | 变量: CF_To_U折_D; 表达式: 0.5; 值: 0.5; 类型: 数字; 描述: ≥0.5(重合+，否则-)
Boder_Down | 变量: Shading Tape_to_AA_D; 表达式: 1; 值: 1; 类型: 数字; 描述: ≥1.2
Boder_Down | 变量: POL_U_to_AA_D; 表达式: 1.8; 值: 1.8; 类型: 数字; 描述: 考虑BM挖槽
Boder_Down | 变量: POL_D_to_AA_D; 表达式: 1.2; 值: 1.2; 类型: 数字
Boder_Down | 变量: 黑边U_To_AA_D; 表达式: 0; 值: 0; 类型: 数字; 描述: ≥0.8
Boder_Down | 变量: 黑边D_To_AA_D; 表达式: 0; 值: 0; 类型: 数字; 描述: ≥1.0
Boder_Down | 变量: Film_To_LED Ref_D; 表达式: 0.6; 值: 0.6; 类型: 数字; 描述: ≥0.75
Boder_Down | 变量: Film_to_U折_D; 表达式: 0.25; 值: 0.25; 类型: 数字; 描述: ≥0.3
Boder_Down | 变量: LED_Ref_tape_THK_D; 表达式: 0.105; 值: 0.105; 类型: 数字; 描述: ≥0.105(0.03+0.075)
Boder_Down | 变量: LGP_To_Ref_tape_Gap; 表达式: 0.1; 值: 0.1; 类型: 数字
Boder_Down | 变量: LB_FPC_THK; 表达式: 0.12; 值: 0.12; 类型: 数字; 描述: 0.1/0.12/0.15
Boder_Down | 变量: LED to LB Edge; 表达式: 0.4; 值: 0.4; 类型: 数字; 描述: TVS在LED后面:1.6min,TVS在LED之间:0.5min
Boder_Down | 变量: U_SHAPE_GROOVE; 表达式: Cell tape_To_BC_D; 值: 0.75; 类型: 数字
Boder_Down | 变量: LED Width; 表达式: 0.85; 值: 0.85; 类型: 数字
Boder_Down | 变量: LED Length; 表达式: 3; 值: 3; 类型: 数字
Boder_Down | 变量: LED THICKNESS; 表达式: 0.6; 值: 0.6; 类型: 数字
Boder_Down | 变量: LED Number; 表达式: 55; 值: 55; 类型: 数字
Boder_Down | 变量: LED Angle; 表达式: 30; 值: 30; 类型: 数字
Boder_Down | 变量: Film_To_AA_D; 表达式: CF_To_AA_D-CF_To_U折_D-Film_to_U折_D; 值: 2.45; 类型: 数字
Boder_Down | 变量: LGP_To_AA_D; 表达式: Border_D-Cell_Tape-U_SHAPE_GROOVE-BC_THICKNESS-0.1-LED to LB Edge-LED Width; 值: 6.1; 类型: 数字; 描述: 考虑A/P比
Boder_Down | 变量: LED Pitch; 表达式: (AA_X-2*LGP_To_AA_D*tan(LED Angle))/(LED Number-1); 值: 6.244; 类型: 数字
Boder_Down | 变量: A_P Ratio; 表达式: LGP_To_AA_D/LED Pitch; 值: 0.97694; 类型: 数字; 状态: TAN(60*PI()/180)
Boder_Down | 变量: LED_To_U折_D; 表达式: LGP_To_AA_D-Film_To_AA_D-Film_to_U折_D; 值: 3.4; 类型: 数字; 描述: ≥1.6
Boder_Down | 变量: U折宽度_D; 表达式: Border_D-Cell_Tape-U_SHAPE_GROOVE-Film_To_AA_D-Film_to_U折_D; 值: 5; 类型: 数字; 描述: ≤6
Boder_Down | 变量: Shading Tape_to_POL_D重合量_D; 表达式: POL_D_to_AA_D-Shading Tape_to_AA_D; 值: 0.8; 类型: 数字
Boder_Down | 变量: Shading Tape_to_Dif_U重合量_D; 表达式: Film_To_AA_D-Shading Tape_to_AA_D; 值: 1.45; 类型: 数字; 描述: ≥0.6
| U折_Cell_Tape | 0 | 0 |  |  |  | 数字 | Bent不内推填写
| Outline_Y | AA~OUTLINE_T+AA~OUTLINE_D | 207.75 |  |  | mm | 数字
| Outline_X | AA~OUTLINE_L+AA~OUTLINE_R | 350.07 |  |  | mm | 数字
| Outline_Y_PCB | AA~OUTLINE_T+AA~OUTLINE_D+U折_Cell_Tape | 207.75 |  |  |  | 数字 | Bent不内推填写
| PCB_Outline_X | 200 | 200 |  |  |  | 数字
| PCB_Outline_Y | 13 | 13 |  |  |  | 数字
| PCB_To_Outline_X_L_SB | 20 | 20 |  |  |  | 数字
| PCB_To_Outline_Y_D_SB | 5 | 5 |  |  |  | 数字
| CNT X→AA | 80 | 80 |  |  |  | 数字
| CNT Y→AA | 60 | 60 |  |  |  | 数字
| CNT X_R→Outline | AA~OUTLINE_L-CNT X→AA | 95.11 |  |  |  | 数字
| CNT Y_D→Outline | AA~OUTLINE_D-CNT Y→AA | 46.65 |  |  |  | 数字
Panel | 变量: Panel Pad Length; 表达式: 0.75; 值: 0.75; 类型: 数字
Panel | 变量: Panel Pad~TFT Edge; 表达式: 0.6; 值: 0.6; 类型: 数字; 描述: 0.2mm Min.
Panel | 变量: FPC Panel PAD~Panel Pad; 表达式: 0.2; 值: 0.2; 类型: 数字; 描述: The Shift of FPC Panel Pad~Panel Pad(Y-Direction)
Panel | 变量: FPC Panel Pad Length; 表达式: Panel Pad Length+Panel Pad~TFT Edge+FPC Panel PAD~Panel Pad+0.3; 值: 1.85; 类型: 数字; 描述: Panel Pad Length+Panel Panel~TFT Edge+0.3
Panel | 变量: Panel Pad Pitch; 表达式: 0.31; 值: 0.31; 类型: 数字
Panel | 变量: FPC Panel Pad Pitch; 表达式: Panel Pad Pitch; 值: 0.31; 类型: 数字
Panel | 变量: Panel Pad Width; 表达式: 0.12; 值: 0.12; 类型: 数字
Panel | 变量: FPC Panel Pad Width; 表达式: 0.13; 值: 0.13; 类型: 数字
Panel | 变量: Panel Pad Number; 表达式: 99; 值: 99; 类型: 数字; 描述: 1. Inculde Dummy Pad Dummy Pad >=2 2. Inculde Mark Pad
Panel | 变量: FPC Pad Number; 表达式: Panel Pad Number; 值: 99; 类型: 数字
Panel | 变量: F mark_Length; 表达式: 0.35; 值: 0.35; 类型: 数字; 描述: 0.3min
Panel | 变量: Panel Align Mark To F Mark; 表达式: 0.375; 值: 0.375; 类型: 数字; 描述: Default 0.375 (Follow LCM Rule)
Panel | 变量: Panel Align Mark_Y_U_Pad Edge; 表达式: 0.1; 值: 0.1; 类型: 数字; 描述: 0.15min
Panel | 变量: Panel Align Mark边长; 表达式: 0.12; 值: 0.12; 类型: 数字
Panel | 变量: FPC Edge To Align Mark_X; 表达式: 0.5; 值: 0.5; 类型: 数字; 描述: 0.3m Min.
Panel | 变量: FPC Thickness; 表达式: 0.058; 值: 0.058; 类型: 数字
Panel | 变量: Panel First Pad location; 表达式: 115; 值: 115; 类型: 数字; 描述: Panel First Pad location To AA_Center
Panel | 变量: Pitch of Panel Pad_1st→2nd; 表达式: 50; 值: 50; 类型: 数字
Panel | 变量: Pitch of Panel Pad_2nd→3rd; 表达式: 55; 值: 55; 类型: 数字
Panel | 变量: Pitch of Panel Pad_3rd→4th; 表达式: 56; 值: 56; 类型: 数字
Panel | 变量: FPC背面PI宽度; 表达式: 0.6; 值: 0.6; 类型: 数字; 描述: 0.3~0.7
Panel | 变量: PAD_U折; 表达式: Panel Pad Length+Panel Pad~TFT Edge+BC_To_Panel_D; 值: 1.85; 类型: 数字
PCB | 变量: PCB Pad Length; 表达式: 2; 值: 2; 类型: 数字; 描述: 固定值（模组Rule：2.0mm）
PCB | 变量: FPC PCB Pad Length; 表达式: PCB Pad Length+0.2; 值: 2.2; 类型: 数字; 描述: 固定值（模组Rule：2.2mm）
PCB | 变量: PCB Pad Pitch; 表达式: 0.31; 值: 0.31; 类型: 数字; 描述: 0.27mm Min.
PCB | 变量: FPC PCB Pad Pitch; 表达式: PCB Pad Pitch; 值: 0.31; 类型: 数字
PCB | 变量: PCB Pad Width; 表达式: 0.16; 值: 0.16; 类型: 数字; 描述: 0.13min
PCB | 变量: FPC PCB Pad Width; 表达式: PCB Pad Width; 值: 0.16; 类型: 数字
PCB | 变量: PCB Pad Number; 表达式: 65; 值: 65; 类型: 数字; 描述: Not Inculde Dummy Pad or Mark
PCB | 变量: PCB Dummy Pad Number; 表达式: 3; 值: 3; 类型: 数字; 描述: 固定值 Width 2mm typ.(Mark~开窗)
PCB | 变量: FPC PCB Pad Number; 表达式: 65; 值: 65; 类型: 数字
PCB | 变量: FPC_PCB_Edge To Align Mark_X; 表达式: 0.5; 值: 0.5; 类型: 数字; 描述: 0.3mm Min.
PCB | 变量: PCB Pad Area~PCB Edge; 表达式: 2; 值: 2; 类型: 数字; 描述: 0.7mm Min.
PCB | 变量: PCB First Pad Location; 表达式: 110; 值: 110; 类型: 数字; 描述: Panel First Pad location To AA_Center
PCB | 变量: Pitch of PCB Pad_1st→2nd; 表达式: Pitch of Panel Pad_1st→2nd; 值: 50; 类型: 数字
PCB | 变量: Pitch of PCB Pad_2nd→3rd; 表达式: Pitch of Panel Pad_2nd→3rd; 值: 55; 类型: 数字
PCB | 变量: Pitch of PCB Pad_3rd→4th; 表达式: Pitch of Panel Pad_3rd→4th; 值: 56; 类型: 数字
PCB | 变量: PCB_U折; 表达式: PCB Pad Length+PCB Pad Area~PCB Edge+PCB_To_Outline_Y_D_SB-Cell_Tape-Cell tape_To_BC_D; 值: 8.2; 类型: 数字
属性 | 变量: Light Bar材质; 表达式: "3006(YAG)-無Zener，55ea，8.75lm Typ，2.93V Max@22mA，12ea TVS"; 值: "3006(YAG)-無Zener，55ea，8.75lm Typ，2.93V Max@22mA，12ea TVS"; 类型: 字符串
属性 | 变量: Back Cover材质; 表达式: "DA01-H38 0.25t双折"; 值: "DA01-H38 0.25t双折"; 类型: 字符串
属性 | 变量: Lgp材质; 表达式: "热压PMMA，0.5t V-CUT"; 值: "热压PMMA，0.5t V-CUT"; 类型: 字符串
属性 | 变量: Mold Frame材质; 表达式: "PC 白"; 值: "PC 白"; 类型: 字符串
属性 | 变量: Diffuser Up材质; 表达式: "SKC JS960HK 0.115t 印刷黑边"; 值: "SKC JS960HK 0.115t 印刷黑边"; 类型: 字符串
属性 | 变量: Prism UP材质; 表达式: "Ubright HLS505-03 0.157t"; 值: "Ubright HLS505-03 0.157t"; 类型: 字符串
属性 | 变量: Prism Down材质; 表达式: "Ubright HS505E 0.152t"; 值: "Ubright HS505E 0.152t"; 类型: 字符串
属性 | 变量: Diffuser Down材质; 表达式: "乐凯 CDH743X 0.058t 印刷黑边"; 值: "乐凯 CDH743X 0.058t 印刷黑边"; 类型: 字符串
属性 | 变量: Reflector材质; 表达式: "兰埔成 RF150UC10E 0.16t"; 值: "兰埔成 RF150UC10E 0.16t"; 类型: 字符串
属性 | 变量: Cell Tape 上材质; 表达式: "双铝 "; 值: "双铝 "; 类型: 字符串
属性 | 变量: Cell Tape 下材质; 表达式: "双铝 "; 值: "双铝 "; 类型: 字符串
属性 | 变量: Cell Tape 左材质; 表达式: "双铝 "; 值: "双铝 "; 类型: 字符串
属性 | 变量: Cell Tape 右材质; 表达式: "双铝 "; 值: "双铝 "; 类型: 字符串
其他 | 变量: DP_Cell Tape to PCB_X; 表达式: 1.2; 值: 1.2; 类型: 数字
其他 | 变量: U折_to_BC_X Gap; 表达式: 2; 值: 2; 类型: 数字

## BOM List格式（附件上传）规格一
*蓝色为成本评估时上传全生命管理周期系统数据，可筛选后提交
Array担当 | CF担当 | Cell担当 | 电路担当 | Touch担当 | 机光担当 | 期望完成日期 | Cut数 | Glass利用率 | COG/COF structure
[7 empty] | 例：96 | 例：92% | 例：COG
Process | 分类 | 物料 | 可选/替代性 | 物料号 | 规格/型号 | 用量 | 供应商 | 用量基数 | Single用量 | 客户开发主导
Panel | Mask数 | - |  |  | 例：6Mask | 2 |  |  |  | Array
Panel | Shot数 |  |  |  | 例：6 Shot |  |  |  |  | Array
Panel | S/D工艺 |  |  |  | 例：S/D：cu, |  |  |  |  | Array
Panel | Gate工艺 |  |  |  | 例：Gate:Al |  |  |  |  | Array
Panel | 是否含有机膜 | - |  |  | 例：有/无 |  |  |  |  | Array
Panel | Panel | Panel完成品 |  | 共用请提供 |  | 基数10000 |  |  |  | Array
- | - | Array半成品 |  | 共用请提供 | Panel含替代料的只填一个用量 | 基数10000 |  |  |  | Array
Array | Glass | Glass |  |  | 例：0.5t |  |  | 10000 | 0 | Array
Array | Target | Target | [5 empty] | 10000 | 0 | Array
Array | Target | Target | [5 empty] | 10000 | 0 | Array
Array | Target | Target | [5 empty] | 10000 | 0 | Array
Array | Target | Target | [5 empty] | 10000 | 0 | Array
Array | Target | Target | [5 empty] | 10000 | 0 | Array
Array | Target | Target | [5 empty] | 10000 | 0 | Array
Array | Gas | Gas | [5 empty] | 10000 | 0 | Array
Array | Gas | Gas | [5 empty] | 10000 | 0 | Array
Array | Gas | Gas | [5 empty] | 10000 | 0 | Array
Array | Gas | Gas | [5 empty] | 10000 | 0 | Array
Array | Gas | Gas | [5 empty] | 10000 | 0 | Array
Array | Gas | Gas | [5 empty] | 10000 | 0 | Array
Array | Gas | Gas | [5 empty] | 10000 | 0 | Array
Array | Gas | Gas | [5 empty] | 10000 | 0 | Array
Array | Gas | Gas | [5 empty] | 10000 | 0 | Array
Array | Gas | Gas | [5 empty] | 10000 | 0 | Array
Array | Chem | Chem | [5 empty] | 10000 | 0 | Array
Array | Chem | Chem | [5 empty] | 10000 | 0 | Array
Array | Chem | Chem | [5 empty] | 10000 | 0 | Array
Array | Chem | Chem | [5 empty] | 10000 | 0 | Array
Array | Chem | Chem | [5 empty] | 10000 | 0 | Array
Array | Chem | Chem | [5 empty] | 10000 | 0 | Array
Array | Chem | Chem | [5 empty] | 10000 | 0 | Array
Array | Chem | Chem | [5 empty] | 10000 | 0 | Array
Array | Chem | Chem | [5 empty] | 10000 | 0 | Array
Array | Chem | Chem | [5 empty] | 10000 | 0 | Array
Array | Chem | Chem | [5 empty] | 10000 | 0 | Array
Array | Chem | Chem | [5 empty] | 10000 | 0 | Array
Array | Chem | Chem | [5 empty] | 10000 | 0 | Array
- | - | CF半成品 |  | 共用请提供 | Panel含替代料的只填一个用量 | 基数10000 |  |  |  | CF
CF | Glass | Glass | [5 empty] | 10000 | 0 | CF
CF | PR | PR BM | [5 empty] | 10000 | 0 | CF
CF | PR | PR R | [5 empty] | 10000 | 0 | CF
CF | PR | PR G | [5 empty] | 10000 | 0 | CF
CF | PR | PR B | [5 empty] | 10000 | 0 | CF
CF | PR | PR W | [5 empty] | 10000 | 0 | CF
CF | PR | PR OC | [5 empty] | 10000 | 0 | CF
CF | PR | PR PS | [5 empty] | 10000 | 0 | CF
CF | Chem | Developer | [5 empty] | 10000 | 0 | CF
CF | Chem | Thinner | [5 empty] | 10000 | 0 | CF
CF | Chem | Initial Detergent | [5 empty] | 10000 | 0 | CF
CF | Chem | OC Detergent | [5 empty] | 10000 | 0 | CF
CF | Target | ITO | [5 empty] | 10000 | 0 | CF
- | - | Sensor半成品 |  | 共用请提供 | Panel含替代料的只填一个用量 | 基数10000
Panel | sensor | Target | [5 empty] | 10000 | 0 | CF | In-Cell放在Array
Panel | sensor | Chem | [5 empty] | 10000 | 0 | CF | In-Cell放在Array
Panel | sensor | Chem | [5 empty] | 10000 | 0 | CF | In-Cell放在Array
Panel | sensor | Chem | [5 empty] | 10000 | 0 | CF | In-Cell放在Array
Panel | sensor | Chem | [5 empty] | 10000 | 0 | CF | In-Cell放在Array
Panel | sensor | Chem | [5 empty] | 10000 | 0 | CF | In-Cell放在Array
Panel | sensor | Chem | [5 empty] | 10000 | 0 | CF | In-Cell放在Array
Panel | sensor | Chem | [5 empty] | 10000 | 0 | CF | In-Cell放在Array
Panel | sensor | Chem | [5 empty] | 10000 | 0 | CF | In-Cell放在Array
Panel | sensor | Chem | [5 empty] | 10000 | 0 | CF | In-Cell放在Array
- | - | Cell半成品 |  | 共用请提供 | Panel含替代料的只填一个用量 | 基数10000 |  |  |  | Cell
Cell | Sliming前（TFT+CF） |  |  |  | 例：0.5+0.5 T |  |  |  |  | Cell
Cell | Sliming后（TFT+CF） |  |  |  | 0.2+0.2T |  |  |  |  | Cell
Cell | Sliming要求 |  |  |  | 是否镀膜/抛光 |  |  |  |  | Cell
Cell | PI工艺 |  |  |  | 例：Coater/Inkjet |  |  |  |  | Cell
Cell | Rubbing工艺 |  |  |  | 例：OA |  |  |  |  | Cell
Cell | LC | LC | [5 empty] | 10000 | 0 | Cell
Cell | PI | PI | [5 empty] | 10000 | 0 | Cell
Cell | Sealant | Sealant | [5 empty] | 10000 | 0 | Cell
Cell | Others | Si-Ball | [5 empty] | 10000 | 0 | Cell
Cell | Others | Au-Ball | [5 empty] | 10000 | 0 | Cell
Cell | Others | APR Plate | [5 empty] | 10000 | 0 | Cell
MDL | Pol | 上Pol |  |  |  | 1 |  | 1 | 1 | Cell
MDL | Pol | 下Pol |  |  |  | 1 |  | 1 | 1 | Cell
MDL | S-IC | S-IC | [5 empty] | 1 | 0 | 电路
MDL | S-IC | S-IC可选2 | 可选2 |  |  | 0 |  | 1 | 0 | 电路
MDL | S-IC | S-IC可选3 | 可选3 |  |  | 0 |  | 1 | 0 | 电路
MDL | G-IC | G-IC | [5 empty] | 1 | 0 | 电路
MDL | G-IC | G-IC可选2 | 可选2 |  |  | 0 |  | 1 | 0 | 电路
MDL | G-IC | G-IC可选3 | 可选3 |  |  | 0 |  | 1 | 0 | 电路
MDL | PCBA | FPC/FFC | [5 empty] | 1 | 0 | 电路
MDL | PCBA | Touch FPC | [5 empty] | 1 | 0 | 电路
MDL | PCBA | PCBA |  | 非新开请提供 |  | 1 |  | 1 | 1 | 电路
MDL | PCBA | X-PCB | [5 empty] | 1 | 0 | 电路
MDL | PCBA | C-PCB | [5 empty] | 1 | 0 | 电路
MDL | PCBA | Touch IC | [5 empty] | 1 | 0 | 电路
MDL | PCBA | Touch IC可选2 | 可选2 |  |  | 0 |  | 1 | 0 | 电路
MDL | PCBA | Touch IC可选3 | 可选3 |  |  | 0 |  | 1 | 0 | 电路
MDL | PCBA | MCU |  |  |  | 1 |  | 1 | 1 | 电路
MDL | PCBA | MCU可选2 | 可选2 |  |  | 0 |  | 1 | 0 | 电路
MDL | PCBA | MCU可选3 | 可选3 |  |  | 0 |  | 1 | 0 | 电路
MDL | PCBA | Crystal |  |  |  | 1 |  | 1 | 1 | 电路
MDL | PCBA | Crystal可选2 | 可选2 |  |  | 0 |  | 1 | 0 | 电路
MDL | PCBA | Crystal可选3 | 可选3 |  |  | 0 |  | 1 | 0 | 电路
MDL | PCBA | TCON |  |  |  | 1 |  | 1 | 1 | 电路
MDL | PCBA | TCON可选2 | 可选2 |  |  | 0 |  | 1 | 0 | 电路
MDL | PCBA | TCON可选3 | 可选3 |  |  | 0 |  | 1 | 0 | 电路
MDL | PCBA | PMIC |  |  |  | 1 |  | 1 | 1 | 电路
MDL | PCBA | PMIC可选2 | 可选2 |  |  | 0 |  | 1 | 0 | 电路
MDL | PCBA | PMIC可选3 | 可选3 |  |  | 0 |  | 1 | 0 | 电路
MDL | PCBA | Memory/EEPROM |  |  |  | 1 |  | 1 | 1 | 电路
MDL | PCBA | Memory/EEPROM可选2 | 可选2 |  |  | 0 |  | 1 | 0 | 电路
MDL | PCBA | Memory/EEPROM可选3 | 可选3 |  |  | 0 |  | 1 | 0 | 电路
MDL | PCBA | LED Driver IC |  |  |  | 1 |  | 1 | 1 | 电路
MDL | PCBA | LED Driver IC可选2 | 可选2 |  |  | 0 |  | 1 | 0 | 电路
MDL | PCBA | LED Driver IC可选3 | 可选3 |  |  | 0 |  | 1 | 0 | 电路
MDL | PCBA | Level Shifter | [5 empty] | 1 | 0 | 电路
MDL | PCBA | L/S可选2 | 可选2 |  |  | 0 |  | 1 | 0 | 电路
MDL | PCBA | L/S可选3 | 可选3 |  |  | 0 |  | 1 | 0 | 电路
MDL | PCBA | OP | [5 empty] | 1 | 0 | 电路
MDL | PCBA | OP可选2 | 可选2 |  |  | 0 |  | 1 | 0 | 电路
MDL | PCBA | OP可选3 | 可选3 |  |  | 0 |  | 1 | 0 | 电路
MDL | PCBA | P-Gamma | [5 empty] | 1 | 0 | 电路
MDL | PCBA | P-Gamma可选2 | 可选2 |  |  | 0 |  | 1 | 0 | 电路
MDL | PCBA | P-Gamma可选3 | 可选3 |  |  | 0 |  | 1 | 0 | 电路
MDL | PCBA | Input CNT |  |  |  | 1 |  | 1 | 1 | 电路
MDL | PCBA | Input CNT可选2 | 可选2 |  |  | 0 |  | 1 | 0 | 电路
MDL | PCBA | Input CNT可选3 | 可选3 |  |  | 0 |  | 1 | 0 | 电路
MDL | PCBA | LED CNT |  |  |  | 1 |  | 1 | 1 | 电路
MDL | PCBA | LED CNT可选2 | 可选2 |  |  | 0 |  | 1 | 0 | 电路
MDL | PCBA | LED CNT可选3 | 可选3 |  |  | 0 |  | 1 | 0 | 电路
MDL | PCBA | FFC CNT |  |  |  | 1 |  | 1 | 1 | 电路
MDL | PCBA | FFC CNT可选2 | 可选2 |  |  | 0 |  | 1 | 0 | 电路
MDL | PCBA | FFC CNT可选3 | 可选3 |  |  | 0 |  | 1 | 0 | 电路
MDL | PCBA | VR/DVR | [5 empty] | 1 | 0 | 电路
MDL | PCBA | VR/DVR可选2 | 可选2 |  |  | 0 |  | 1 | 0 | 电路
MDL | PCBA | VR/DVR可选3 | 可选3 |  |  | 0 |  | 1 | 0 | 电路
MDL | PCBA | LDO |  |  | 定供&特殊器件时请填写 |  |  | 1 | 0 | 电路
MDL | PCBA | Inductor |  |  | 定供&特殊器件时请填写 |  |  | 1 | 0 | 电路
MDL | PCBA | Fuse |  |  | 定供&特殊器件时请填写 |  |  | 1 | 0 | 电路
MDL | PCBA | Bead |  |  | 定供&特殊器件时请填写 |  |  | 1 | 0 | 电路
MDL | PCBA | EMI Filter |  |  | 定供&特殊器件时请填写 |  |  | 1 | 0 | 电路
MDL | PCBA | 二三极管 |  |  | 定供&特殊器件时请填写 |  |  | 1 | 0 | 电路
MDL | PCBA | MLCC |  |  | 定供&特殊器件时请填写 |  |  | 1 | 0 | 电路
MDL | PCBA | Resister |  |  | 定供&特殊器件时请填写 |  |  | 1 | 0 | 电路
MDL | PCBA | 焊锡膏 |  |  | 定供&特殊器件时请填写 |  |  | 1 | 0 | 电路
MDL | PCBA | 其他 |  |  | 其他材料请自行增减行添加 |  |  | 1 | 0 | 电路
MDL | PCBA | 其他被动料 |  |  | 参考机种或各个用量 | 1 |  | 1 | 1 | 电路
MDL | Others | ACF,UV,Silicon Resin | [5 empty] | 1 | 0 | 电路
MDL | BLU | BLU |  | 非新开请提供 | 功耗等规格 | 1 |  | 1 | 1 | 机光
MDL | BLU部品(Light Bar) | LED封装型号/粉种及波长/是否低蓝光 |  | 对标机种(含厂家) | 3006(YAG-展晶)-2.9V MAX-無Zener | 1 |  | 1 | 0 | 机光
|  | 亮度档(Typ)(lm) |  | 对标机种(亮度档) | 8.75 |  |  |  |  | 机光
|  | LED颗数(ea) |  |  | 55 |  |  |  |  | 机光
|  | 电流(mA) |  |  | 22 |  |  |  |  | 机光
|  | 电压Max(对应电流)(V) |  |  | 2.93 |  |  |  |  | 机光
|  | TVS数量(ea) |  |  | 12 |  |  |  |  | 机光
|  | FPC尺寸长(mm) |  |  | 346.52 |  |  |  |  | 机光
|  | FPC尺寸宽（含金手指伸出去的部分）(mm) |  |  | 24.428 |  |  |  |  | 机光
|  | 特殊要求 |  |  | 无 |  |  |  |  | 机光
MDL | BLU部品(Back Cover) | Back Cover_材质 |  |  | DA01-H38 | 1 |  | 1 | 0 | 机光
|  | 厚度(mm) |  |  | 0.25 |  |  |  |  | 机光
|  | 重量（全尺寸）(g) |  |  | 51.4667 |  |  |  |  | 机光
|  | 重量（镂空尺寸）(g) |  |  | -1.65 |  |  |  |  | 机光
|  | 单/双折边设计(L/R/U/D) |  |  | 单折/双折/单折/单折 |  |  |  |  | 机光
|  | 有无Punch |  |  | 有Punch |  |  |  |  | 机光
|  | 是否有内定位孔 |  |  | 有 |  |  |  |  | 机光
|  | PCBA支架耳朵 |  |  | 无 |  |  |  |  | 机光
|  | 系统锁附耳朵 |  |  | 无 |  |  |  |  | 机光
MDL | BLU部品(LGP) | LGP_工艺(热压/注塑)+材质(PMMA/PC) |  |  | 热压PMMA | 1 |  | 1 | 0 | 机光
|  | 结构 |  |  | V-CUT |  |  |  |  | 机光
|  | 厚度(mm) |  |  | 0.5 |  |  |  |  | 机光
|  | 尺寸(长)(mm) |  |  | 346.52 |  |  |  |  | 机光
|  | 尺寸(宽)(mm) |  |  | 203.8 |  |  |  |  | 机光
|  | EN/MP是否Aging |  |  | EN/MP均Aging |  |  |  |  | 机光
MDL | BLU部品(Mold Frame) | Mold Frame_材质+颜色 |  |  | PC 白 | 1 |  | 1 | 0 | 机光
|  | 尺寸(长)(mm) |  |  | 349.97 |  |  |  |  | 机光
|  | 尺寸(宽)(mm) |  |  | 207.65 |  |  |  |  | 机光
|  | 分体式/一体式 |  |  | 一体式 |  |  |  |  | 机光
|  | 胶框设计形状(4边还是3边，一条边，还是3边+1边设计) |  |  | 3边 |  |  |  |  | 机光
MDL | BLU部品(Diffuser Up) | Diffuser Up_原材型号 |  |  | SKC JS960HK 0.115t | 1 |  | 1 | 0 | 机光
|  | 尺寸(长)(mm) |  |  | 347.02 |  |  |  |  | 机光
|  | 尺寸(宽)(mm) |  |  | 200.8 |  |  |  |  | 机光
|  | 是否限制裁切方向 |  |  | 不限制 |  |  |  |  | 机光
|  | 印刷油墨(有/无) |  |  | 有 |  |  |  |  | 机光
MDL | BLU部品(Prism UP) | Prism UP_原材型号 |  |  | Ubright HLS505-03 0.157t | 1 |  | 1 | 0 | 机光
|  | 尺寸(长)(mm) |  |  | 347.02 |  |  |  |  | 机光
|  | 尺寸(宽)(mm) |  |  | 200.8 |  |  |  |  | 机光
MDL | BLU部品(Prism Down) | Prism Down_原材型号 |  |  | Ubright HS505E 0.152t | 1 |  | 1 | 0 | 机光
|  | 尺寸(长)(mm) |  |  | 347.02 |  |  |  |  | 机光
|  | 尺寸(宽)(mm) |  |  | 200.8 |  |  |  |  | 机光
MDL | BLU部品(Diffuser Down) | Diffuser Down_原材型号 |  |  | 乐凯 CDH743X 0.058t | 1 |  | 1 | 0 | 机光
|  | 尺寸(长)(mm) |  |  | 347.02 |  |  |  |  | 机光
|  | 尺寸(宽)(mm) |  |  | 200.8 |  |  |  |  | 机光
|  | 是否限制裁切方向 |  |  | 不限制 |  |  |  |  | 机光
|  | 印刷油墨(有/无) |  |  | 有 |  |  |  |  | 机光
MDL | BLU部品(Reflector) | Reflector_原材型号 |  |  | 兰埔成 RF150UC10E 0.16t | 1 |  | 1 | 0 | 机光
|  | 是否限制裁切方向 |  |  | 不限制 |  |  |  |  | 机光
|  | 尺寸(长)(mm) |  |  | 346.52 |  |  |  |  | 机光
|  | 尺寸(宽)(mm) |  |  | 199.9 |  |  |  |  | 机光
MDL | BLU部品(Tape) | 灯条与LGP组装方式（normal组装or 灯组导） |  |  | 是(LB與LGP固定) | 1 |  | 1 | 0 | 机光
|  | 口子胶类型（三段式or拼接式or一体式） |  |  | 三段式 |  |  |  |  | 机光
MDL | BLU部品 | 其他 |  |  | 客户特殊规格管控要求 |  |  | 1 | 0 | 机光
MDL | SC | Bezel/屏蔽罩 | [5 empty] | 1 | 0 | 机光
MDL | Cell Tape 上 | Cell Tape 上_原材型号 |  |  | 双铝 | 1 |  | 1 | 0 | 机光
|  | 尺寸(长)(mm) |  |  | 349.97 |  |  |  |  | 机光
|  | 尺寸(宽)(mm) |  |  | 9.328 |  |  |  |  | 机光
MDL | Cell Tape 下 | Cell Tape 下_原材型号 |  |  | 双铝 | 1 |  | 1 | 0 | 机光
|  | 尺寸(长)(mm) |  |  | 349.97 |  |  |  |  | 机光
|  | 尺寸(宽)(mm) |  |  | 33.863 |  |  |  |  | 机光
MDL | Cell Tape 左 | Cell Tape 左_原材型号 |  |  | 双铝 | 1 |  | 1 | 1 | 机光
|  | 尺寸(长)(mm) |  |  | 207.65 |  |  |  |  | 机光
|  | 尺寸(宽)(mm) |  |  | 9.378 |  |  |  |  | 机光
MDL | Cell Tape 右 | Cell Tape 右_原材型号 |  |  | 双铝 | 1 |  | 1 | 1 | 机光
|  | 尺寸(长)(mm) |  |  | 207.65 |  |  |  |  | 机光
|  | 尺寸(宽)(mm) |  |  | 9.228 |  |  |  |  | 机光
MDL | Packing | Packing Assy |  | 非新开请提供 |  |  |  | 1 | 0

## BOM List格式（附件上传）
*蓝色为成本评估时上传全生命管理周期系统数据，可筛选后提交
Array担当 | CF担当 | Cell担当 | 电路担当 | Touch担当 | 机光担当 | 期望完成日期 | Cut数 | Glass利用率 | COG/COF structure
[7 empty] | 例：96 | 例：92% | 例：COG
Process | 分类 | 物料 | 可选/替代性 | 物料号 | 规格/型号 | 用量 | 供应商 | 用量基数 | Single用量 | 客户开发主导
Panel | Mask数 | - |  |  | 例：6Mask | 1 |  |  |  | Array
Panel | Shot数 |  |  |  | 例：6 Shot |  |  |  |  | Array
Panel | S/D工艺 |  |  |  | 例：S/D：cu, |  |  |  |  | Array
Panel | Gate工艺 |  |  |  | 例：Gate:Al |  |  |  |  | Array
Panel | 是否含有机膜 | - |  |  | 例：有/无 |  |  |  |  | Array
Panel | Panel | Panel完成品 |  | 共用请提供 |  | 基数10000 |  |  |  | Array
- | - | Array半成品 |  | 共用请提供 | Panel含替代料的只填一个用量 | 基数10000 |  |  |  | Array
Array | Glass | Glass |  |  | 例：0.5t |  |  | 10000 | 0 | Array
Array | Target | Target | [5 empty] | 10000 | 0 | Array
Array | Target | Target | [5 empty] | 10000 | 0 | Array
Array | Target | Target | [5 empty] | 10000 | 0 | Array
Array | Target | Target | [5 empty] | 10000 | 0 | Array
Array | Target | Target | [5 empty] | 10000 | 0 | Array
Array | Target | Target | [5 empty] | 10000 | 0 | Array
Array | Gas | Gas | [5 empty] | 10000 | 0 | Array
Array | Gas | Gas | [5 empty] | 10000 | 0 | Array
Array | Gas | Gas | [5 empty] | 10000 | 0 | Array
Array | Gas | Gas | [5 empty] | 10000 | 0 | Array
Array | Gas | Gas | [5 empty] | 10000 | 0 | Array
Array | Gas | Gas | [5 empty] | 10000 | 0 | Array
Array | Gas | Gas | [5 empty] | 10000 | 0 | Array
Array | Gas | Gas | [5 empty] | 10000 | 0 | Array
Array | Gas | Gas | [5 empty] | 10000 | 0 | Array
Array | Gas | Gas | [5 empty] | 10000 | 0 | Array
Array | Chem | Chem | [5 empty] | 10000 | 0 | Array
Array | Chem | Chem | [5 empty] | 10000 | 0 | Array
Array | Chem | Chem | [5 empty] | 10000 | 0 | Array
Array | Chem | Chem | [5 empty] | 10000 | 0 | Array
Array | Chem | Chem | [5 empty] | 10000 | 0 | Array
Array | Chem | Chem | [5 empty] | 10000 | 0 | Array
Array | Chem | Chem | [5 empty] | 10000 | 0 | Array
Array | Chem | Chem | [5 empty] | 10000 | 0 | Array
Array | Chem | Chem | [5 empty] | 10000 | 0 | Array
Array | Chem | Chem | [5 empty] | 10000 | 0 | Array
Array | Chem | Chem | [5 empty] | 10000 | 0 | Array
Array | Chem | Chem | [5 empty] | 10000 | 0 | Array
Array | Chem | Chem | [5 empty] | 10000 | 0 | Array
- | - | CF半成品 |  | 共用请提供 | Panel含替代料的只填一个用量 | 基数10000 |  |  |  | CF
CF | Glass | Glass | [5 empty] | 10000 | 0 | CF
CF | PR | PR BM | [5 empty] | 10000 | 0 | CF
CF | PR | PR R | [5 empty] | 10000 | 0 | CF
CF | PR | PR G | [5 empty] | 10000 | 0 | CF
CF | PR | PR B | [5 empty] | 10000 | 0 | CF
CF | PR | PR W | [5 empty] | 10000 | 0 | CF
CF | PR | PR OC | [5 empty] | 10000 | 0 | CF
CF | PR | PR PS | [5 empty] | 10000 | 0 | CF
CF | Chem | Developer | [5 empty] | 10000 | 0 | CF
CF | Chem | Thinner | [5 empty] | 10000 | 0 | CF
CF | Chem | Initial Detergent | [5 empty] | 10000 | 0 | CF
CF | Chem | OC Detergent | [5 empty] | 10000 | 0 | CF
CF | Target | ITO | [5 empty] | 10000 | 0 | CF
- | - | Sensor半成品 |  | 共用请提供 | Panel含替代料的只填一个用量 | 基数10000
Panel | sensor | Target | [5 empty] | 10000 | 0 | CF | In-Cell放在Array
Panel | sensor | Chem | [5 empty] | 10000 | 0 | CF | In-Cell放在Array
Panel | sensor | Chem | [5 empty] | 10000 | 0 | CF | In-Cell放在Array
Panel | sensor | Chem | [5 empty] | 10000 | 0 | CF | In-Cell放在Array
Panel | sensor | Chem | [5 empty] | 10000 | 0 | CF | In-Cell放在Array
Panel | sensor | Chem | [5 empty] | 10000 | 0 | CF | In-Cell放在Array
Panel | sensor | Chem | [5 empty] | 10000 | 0 | CF | In-Cell放在Array
Panel | sensor | Chem | [5 empty] | 10000 | 0 | CF | In-Cell放在Array
Panel | sensor | Chem | [5 empty] | 10000 | 0 | CF | In-Cell放在Array
Panel | sensor | Chem | [5 empty] | 10000 | 0 | CF | In-Cell放在Array
- | - | Cell半成品 |  | 共用请提供 | Panel含替代料的只填一个用量 | 基数10000 |  |  |  | Cell
Cell | Sliming前（TFT+CF） |  |  |  | 例：0.5+0.5 T |  |  |  |  | Cell
Cell | Sliming后（TFT+CF） |  |  |  | 0.2+0.2T |  |  |  |  | Cell
Cell | Sliming要求 |  |  |  | 是否镀膜/抛光 |  |  |  |  | Cell
Cell | PI工艺 |  |  |  | 例：Coater/Inkjet |  |  |  |  | Cell
Cell | Rubbing工艺 |  |  |  | 例：OA |  |  |  |  | Cell
Cell | LC | LC | [5 empty] | 10000 | 0 | Cell
Cell | PI | PI | [5 empty] | 10000 | 0 | Cell
Cell | Sealant | Sealant | [5 empty] | 10000 | 0 | Cell
Cell | Others | Si-Ball | [5 empty] | 10000 | 0 | Cell
Cell | Others | Au-Ball | [5 empty] | 10000 | 0 | Cell
Cell | Others | APR Plate | [5 empty] | 10000 | 0 | Cell
MDL | Pol | 上Pol |  |  |  | 1 |  | 1 | 1 | Cell
MDL | Pol | 下Pol |  |  |  | 1 |  | 1 | 1 | Cell
MDL | S-IC | S-IC | [5 empty] | 1 | 0 | 电路
MDL | S-IC | S-IC可选2 | 可选2 |  |  | 0 |  | 1 | 0 | 电路
MDL | S-IC | S-IC可选3 | 可选3 |  |  | 0 |  | 1 | 0 | 电路
MDL | G-IC | G-IC | [5 empty] | 1 | 0 | 电路
MDL | G-IC | G-IC可选2 | 可选2 |  |  | 0 |  | 1 | 0 | 电路
MDL | G-IC | G-IC可选3 | 可选3 |  |  | 0 |  | 1 | 0 | 电路
MDL | PCBA | FPC/FFC | [5 empty] | 1 | 0 | 电路
MDL | PCBA | Touch FPC | [5 empty] | 1 | 0 | 电路
MDL | PCBA | PCBA |  | 非新开请提供 |  | 1 |  | 1 | 1 | 电路
MDL | PCBA | X-PCB | [5 empty] | 1 | 0 | 电路
MDL | PCBA | C-PCB | [5 empty] | 1 | 0 | 电路
MDL | PCBA | Touch IC | [5 empty] | 1 | 0 | 电路
MDL | PCBA | Touch IC可选2 | 可选2 |  |  | 0 |  | 1 | 0 | 电路
MDL | PCBA | Touch IC可选3 | 可选3 |  |  | 0 |  | 1 | 0 | 电路
MDL | PCBA | MCU |  |  |  | 1 |  | 1 | 1 | 电路
MDL | PCBA | MCU可选2 | 可选2 |  |  | 0 |  | 1 | 0 | 电路
MDL | PCBA | MCU可选3 | 可选3 |  |  | 0 |  | 1 | 0 | 电路
MDL | PCBA | Crystal |  |  |  | 1 |  | 1 | 1 | 电路
MDL | PCBA | Crystal可选2 | 可选2 |  |  | 0 |  | 1 | 0 | 电路
MDL | PCBA | Crystal可选3 | 可选3 |  |  | 0 |  | 1 | 0 | 电路
MDL | PCBA | TCON |  |  |  | 1 |  | 1 | 1 | 电路
MDL | PCBA | TCON可选2 | 可选2 |  |  | 0 |  | 1 | 0 | 电路
MDL | PCBA | TCON可选3 | 可选3 |  |  | 0 |  | 1 | 0 | 电路
MDL | PCBA | PMIC |  |  |  | 1 |  | 1 | 1 | 电路
MDL | PCBA | PMIC可选2 | 可选2 |  |  | 0 |  | 1 | 0 | 电路
MDL | PCBA | PMIC可选3 | 可选3 |  |  | 0 |  | 1 | 0 | 电路
MDL | PCBA | Memory/EEPROM |  |  |  | 1 |  | 1 | 1 | 电路
MDL | PCBA | Memory/EEPROM可选2 | 可选2 |  |  | 0 |  | 1 | 0 | 电路
MDL | PCBA | Memory/EEPROM可选3 | 可选3 |  |  | 0 |  | 1 | 0 | 电路
MDL | PCBA | LED Driver IC |  |  |  | 1 |  | 1 | 1 | 电路
MDL | PCBA | LED Driver IC可选2 | 可选2 |  |  | 0 |  | 1 | 0 | 电路
MDL | PCBA | LED Driver IC可选3 | 可选3 |  |  | 0 |  | 1 | 0 | 电路
MDL | PCBA | Level Shifter | [5 empty] | 1 | 0 | 电路
MDL | PCBA | L/S可选2 | 可选2 |  |  | 0 |  | 1 | 0 | 电路
MDL | PCBA | L/S可选3 | 可选3 |  |  | 0 |  | 1 | 0 | 电路
MDL | PCBA | OP | [5 empty] | 1 | 0 | 电路
MDL | PCBA | OP可选2 | 可选2 |  |  | 0 |  | 1 | 0 | 电路
MDL | PCBA | OP可选3 | 可选3 |  |  | 0 |  | 1 | 0 | 电路
MDL | PCBA | P-Gamma | [5 empty] | 1 | 0 | 电路
MDL | PCBA | P-Gamma可选2 | 可选2 |  |  | 0 |  | 1 | 0 | 电路
MDL | PCBA | P-Gamma可选3 | 可选3 |  |  | 0 |  | 1 | 0 | 电路
MDL | PCBA | Input CNT |  |  |  | 1 |  | 1 | 1 | 电路
MDL | PCBA | Input CNT可选2 | 可选2 |  |  | 0 |  | 1 | 0 | 电路
MDL | PCBA | Input CNT可选3 | 可选3 |  |  | 0 |  | 1 | 0 | 电路
MDL | PCBA | LED CNT |  |  |  | 1 |  | 1 | 1 | 电路
MDL | PCBA | LED CNT可选2 | 可选2 |  |  | 0 |  | 1 | 0 | 电路
MDL | PCBA | LED CNT可选3 | 可选3 |  |  | 0 |  | 1 | 0 | 电路
MDL | PCBA | FFC CNT |  |  |  | 1 |  | 1 | 1 | 电路
MDL | PCBA | FFC CNT可选2 | 可选2 |  |  | 0 |  | 1 | 0 | 电路
MDL | PCBA | FFC CNT可选3 | 可选3 |  |  | 0 |  | 1 | 0 | 电路
MDL | PCBA | VR/DVR | [5 empty] | 1 | 0 | 电路
MDL | PCBA | VR/DVR可选2 | 可选2 |  |  | 0 |  | 1 | 0 | 电路
MDL | PCBA | VR/DVR可选3 | 可选3 |  |  | 0 |  | 1 | 0 | 电路
MDL | PCBA | LDO |  |  | 定供&特殊器件时请填写 |  |  | 1 | 0 | 电路
MDL | PCBA | Inductor |  |  | 定供&特殊器件时请填写 |  |  | 1 | 0 | 电路
MDL | PCBA | Fuse |  |  | 定供&特殊器件时请填写 |  |  | 1 | 0 | 电路
MDL | PCBA | Bead |  |  | 定供&特殊器件时请填写 |  |  | 1 | 0 | 电路
MDL | PCBA | EMI Filter |  |  | 定供&特殊器件时请填写 |  |  | 1 | 0 | 电路
MDL | PCBA | 二三极管 |  |  | 定供&特殊器件时请填写 |  |  | 1 | 0 | 电路
MDL | PCBA | MLCC |  |  | 定供&特殊器件时请填写 |  |  | 1 | 0 | 电路
MDL | PCBA | Resister |  |  | 定供&特殊器件时请填写 |  |  | 1 | 0 | 电路
MDL | PCBA | 焊锡膏 |  |  | 定供&特殊器件时请填写 |  |  | 1 | 0 | 电路
MDL | PCBA | 其他 |  |  | 其他材料请自行增减行添加 |  |  | 1 | 0 | 电路
MDL | PCBA | 其他被动料 |  |  | 参考机种或各个用量 | 1 |  | 1 | 1 | 电路
MDL | Others | ACF,UV,Silicon Resin | [5 empty] | 1 | 0 | 电路
MDL | BLU | BLU |  | 非新开请提供 | 功耗等规格 | 1 |  | 1 | 1 | 机光 | "
MDL | BLU部品 | Light Bar |  |  | 3006(YAG)-無Zener，55ea，8.75lm Typ，2.93V Max@22mA，12ea TVS | 1 |  | 1 | 1 | 机光 | "3006(YAG)-無Zener，55ea，8.75lm Typ，2.93V Max@22mA，12ea TVS"
MDL | BLU部品 | Back Cover |  |  | DA01-H38 0.25t双折 | 1 |  | 1 | 1 | 机光 | "DA01-H38 0.25t双折"
MDL | BLU部品 | LGP |  |  | 热压PMMA，0.5t V-CUT | 1 |  | 1 | 1 | 机光 | "热压PMMA，0.5t V-CUT"
MDL | BLU部品 | Mold Frame |  |  | PC 白 | 1 |  | 1 | 1 | 机光 | "PC 白"
MDL | BLU部品 | Diffuser Up |  |  | SKC JS960HK 0.115t 印刷黑边 | 1 |  | 1 | 1 | 机光 | "SKC JS960HK 0.115t 印刷黑边"
MDL | BLU部品 | Prism UP |  |  | Ubright HLS505-03 0.157t | 1 |  | 1 | 1 | 机光 | "Ubright HLS505-03 0.157t"
MDL | BLU部品 | Prism Down |  |  | Ubright HS505E 0.152t | 1 |  | 1 | 1 | 机光 | "Ubright HS505E 0.152t"
MDL | BLU部品 | Diffuser Down |  |  | 乐凯 CDH743X 0.058t 印刷黑边 | 1 |  | 1 | 1 | 机光 | "乐凯 CDH743X 0.058t 印刷黑边"
MDL | BLU部品 | Reflector |  |  | 兰埔成 RF150UC10E 0.16t | 1 |  | 1 | 1 | 机光 | "兰埔成 RF150UC10E 0.16t"
MDL | BLU部品 | 辅材 | [5 empty] | 1 | 0 | 机光
MDL | BLU部品 | 其他 | [5 empty] | 1 | 0 | 机光
MDL | SC | Bezel/屏蔽罩 | [5 empty] | 1 | 0 | 机光
MDL | SC | Cell Tape 上 |  |  | 双铝 | 1 |  | 1 | 1 | 机光 | "双铝 "
MDL | SC | Cell Tape 下 |  |  | 双铝 | 1 |  | 1 | 1 | 机光 | "双铝 "
MDL | SC | Cell Tape 左 |  |  | 双铝 | 1 |  | 1 | 1 | 机光 | "双铝 "
MDL | SC | Cell Tape 右 |  |  | 双铝 | 1 |  | 1 | 1 | 机光 | "双铝 "
MDL | Packing | Packing Assy |  | 非新开请提供 |  |  |  | 1 | 0

## Summary
請填入黃色部分
Summary |  |  |  | 判断 | 不满足原因
| 客戶規格 | 評估結果 | Remark
Mechanical: | [6 empty] | Lenovo客户 | HP客户 | Dell客户 | ASUS客户
Active Area_X | 344.22 | 344.22 |  | OK |  |  | Active Area size (X) | Active Area | Display Area
Active Area_Y | 196.3 | 196.3 |  | OK |  |  | Active Area size (Y) | Active Area | Display Area
Outline Dimension_X | 350.07 | 350.07 | TYP. | OK |  |  | Display module outline (X) | Outline Dimension | Module Size | Module size | Dimension
Outline Dimension_Y (Without FPC) | 207.95 | 207.75 | TYP. | NG |  |  | Display body outline (Y) | Outline Dimension | Module Size | Module size | Dimension
Outline Dimension_Y (With FPC) | 207.95 | 207.95 | TYP. | OK |  |  | Display module outline (Y) | Outline Dimension | Module Size | Module size | Dimension
Thickness (Body)(Max)(U/L/R) | 2.8 | 2.378 | TYP. | OK |  |  | Thickness (Body part) (include all parts) | Thickness | Module thickness
|  | 0.15 | tolerance
Thickness (Body)(Max)(D)W/O PCB | 2.8 | 2.464 | TYP. | OK
|  | 0.15 | tolerance
Thickness (PCB)(Max) | 4.5 | 4.163 | TYP.(W/O CNT) | OK |  |  | Thickness (PCB part) (include all parts) | Thickness | Module thickness
|  | 0.20663 | tolerance
|  | 4.078 | TYP.(W/I CNT) | OK
|  | 0.20646 | tolerance
Module Border (L) | 3 | 3 |  | OK |  |  | Display body outline (include all parts) – AA (left) | Border |  | border
Module Border (R) | 2.85 | 2.85 |  | OK |  |  | Display body outline (include all parts) – AA (right) | Border |  | border
Module Border (U) | 2.95 | 2.95 |  | OK |  |  | Display body outline (include all parts) – AA (top) | Border |  | border
Module Border (D) (Without FPC) | 8.7 | 8.5 |  | NG |  |  | Display body outline (include all parts) – AA (bottom) | Border |  | border
Module Border (D)(With FPC) | 8.7 | 8.5 |  | NG
CF Glass Thickness | 0.3 | 0.3 | TYP. | OK |  |  | Glass thickness | Glass
TFT Glass Thickness | 0.3 | 0.3 | TYP. | OK |  |  | Glass thickness | Glass
Metal bezel thickness | 0.25 | 0.25 |  | OK
Back Cover Material | DA01-H38 | DA01-H38 |  | OK |  |  |  | B/L structure |  | structure
LCD Module weight (Max) | 310 | 285.4153 | TYP. | OK |  |  | Weight
|  | 10 | tolerance
Warpage | 0.6 | 0.6 |  | OK |  |  | Warpage
Optical:
LED 颗数 | 55 | 55 |  | OK |  |  |  | LED
Luminance | 300 | 344.4372 | TYP. | OK |  |  | Brightness | Luminance
Color Gamut | sRGB100% | sRGB100% |  | OK |  |  | Gamut | Color Gamut |  | Color gamut | CIE1931 | CIE1976 | NTSC | sRGB | DCI-P3
Backlight Power Consumption(100% Duty) | 3.62 | 4.0028 | MAX | NG |  |  | Backlight Power | Power
Backlight Power Consumption(60nit) | 0.7 | 0.74 | MAX | NG |  |  | Power Consumption Total at | Power EBL |  | power
Backlight Power Consumption(80nit) | 0.9 | 0.99 | MAX | NG
Backlight Power Consumption(150nit) | 1.8 | 1.86 | MAX | NG
Backlight Power Consumption(200nit) |  | 2.48 | MAX | NG
Backlight Power Consumption(250nit) | 3.4 | 3.1 | MAX | OK
蓝光占比(Low blue light) | [5 empty] | ` | Low blue light | blue
毒害系数(Low blue light) | [6 empty] | Low blue light | blue
色温 | [7 empty] | White Temperature |  | temperature

## 亮度與BLU功耗
[9 empty] | Wx | Wy
請填入黃色部分 | [6 empty] | 客户Spec(模组) |  | 0.313 | 0.329 | [10 empty] | LED颗数 | 串并数 | 双晶LED颗数 | 串并数
检讨机种色域 |  | 模組亮度推算方式 |  |  |  |  | Cell模拟 | LED色坐标(参考) | 0.30702 | 0.33678 | [10 empty] | 24 | 推荐3*8 | 12 | 推荐3*4
sRGB100% |  | 使用參考機種的BLU亮度 | Bent胶框外凸 | U折内推和胶框外凸结构相同 |  |  |  | LED厂家 | 聚飞 | [11 empty] | 27 | 推荐3*9 | 15 | 推荐3*5
BLU比較項目 |  | 參考機種 | 檢討機種 | Remark |  |  |  | LED色块+波段(参考) | E4色块 D波段 | [11 empty] | 30 | 推荐3*10 | 16 | 推荐4*4
|  | NE140QUM-N61-5940 | 13.0华南向 | 需要自行選擇參考機種 |  |  |  | Prism型号(参考) | KBED-160R1/KBCO-160R | [11 empty] | 32 | 推荐4*8 | 18 | 推荐3*6
Tr.(不考虑APF POL+高增益棱镜影响) |  |  | 6.35% | 同Cell共同确认Tr |  |  |  | 模组色坐标(模拟) | 0.31 | 0.32 | [10 empty] | 33 | 推荐3*11 | 20 | 推荐4*5或5*4
有无APF POL |  |  | 有APF POL |  |  |  | 检讨新机种 | Prism型号(新机种) | HLS505-03/HS505E | [11 empty] | 36 | 推荐3*12或4*9 | 24 | 推荐4*6或6*4
Tr.(实际) |  | 4.95% | 6.164% | 此Tr参与光学计算（影响因子：有无APF和棱镜） |  |  |  | LED厂家(新机种) | 3006(YAG-展晶)-2.9V MAX-無Zener | [11 empty] | 40 | 推荐5*8或4*10 | 25 | 推荐5*5
LED Model |  | 3006(KSF+β-sailon(540)-日亞)-無Zener | 3006(YAG-展晶)-2.9V MAX-無Zener | LED 的選用需考慮色域 |  |  | 色偏影响因子 | Prism相对色偏 | 0.0017 | 0.0023 | [10 empty] | 44 | 推荐4*11 | 28 | 推荐7*4
有無LED Driver |  | 有 | 有(1个Driver IC) |  |  |  |  | Panel放大倍数 | 1.5 | 2 | [10 empty] | 45 | 推荐5*9 | 30 | 推荐5*6或6*5
LED Number Max |  |  | 67.113 | LB固定方式+TVS放置方式+LED角度+AA H+DP边框 |  |  |  | 模组相对色偏 | -0.002 | -0.0045 | [10 empty] | 48 | 推荐4*12或6*8 | 32 | 推荐8*4
LED Number Min |  |  | 47.9836 | LGP类型影响 |  |  | 评估结果 | LED色坐标(新机种) | 0.30732 | 0.33898 | [10 empty] | 50 | 推荐5*10 | 35 | 推荐7*5
LED Number |  | 80 | 55 |  | 9.9 |  |  | 色块+波段 | [12 empty] | 54 | 推荐6*9 | 36 | 推荐6*6或9*4
LED 串數*顆數 |  |  | 5*11 | 推荐4*12或6*8 |  |  |  | 亮度档 | [12 empty] | 55 | 推荐5*11 | 40 | 推荐10*4或8*5
LED 串數 |  |  | 5 | 一颗Driver IC范围：3~6 |  |  | A/P Raio 的計算公式 (需搭配Outline_X and Y的表格) | [13 empty] | 60 | 推荐5*12或6*10 | 42 | 推荐7*6
LED 串數(有2个Driver IC) |  |  | 3 | [17 empty] | 66 | 推荐6*11 | 44 | 推荐11*4
LED 一串中的顆數 |  |  | 11 | 一串灯总电压范围：22V~37V | [18 empty] | 45 | 推荐9*5
TVS顆數 |  |  | 12 | 由LED串数+LED Driver颗数决定 | [18 empty] | 48 | 推荐12*4或8*6
Luminous Flux (lm.) |  | 8.25 | 8.75 | 亮度档参考范围：7~9 | [18 empty] | 50 | 推荐10*5
Forward Current(mA) |  | 20.8 | 22 | 19.896 | 电流范围：6~25mA，部分IC支持3~12.5mA | [17 empty] | 54 | 推荐9*6
實際電壓 |  |  | 2.93 | 根據LED實測，計算用 | [18 empty] | 55 | 推荐11*5
BLU Power (W,Typ.) |  |  | 3.8675 | 91.67% | 89.51% | [17 empty] | 60 | 推荐12*5或10*6
BLU Power (W,Max.) 均方根 |  |  | 4.0028 | 3.5% | [18 empty] | 66 | 推荐11*6
客戶 BLU Power Spec.(Max) |  |  | 3.62 | [19 empty] | 72 | 推荐12*6
BLU Power Judge |  |  | 不滿足客戶規格
Film | Top Diffuser | JS568HK | JS960HK | 0.98763 | 4.5 |  | LED Position |  | 推荐设计值(min)
|  | 0.9381 | 0.9265 | 選擇上擴的情況 |  |  |  | 0.75 | 0 | [6 empty] | 3 | 3.8 | 4.2 | 3.1
| Top Prism | HLS504-03/HS504E | HLS505-03/HS505E | 1.0158 | 7.5 |  | 鐵件內凹(胶框外凸) | 0.75 | 0.75 | LED 最多數目建議 | [5 empty] | LED to LB Edge(min)
| Down Prism | [5 empty] | LED to LB Edge | 0.4 | 0.4 | TVS 最小Size |  | 1*0.6 | LED 最小間距 | LED 最多數目 |  | 3006 | 3806 | 4206 | 3105
| Down Diffuser | CH196NU | CDH743X | 0.99064 | 2.5 |  | TVS 放置方式 | LED之间横放 |  | LB與LGP 分開，TVS 於LED 之間横放 |  |  | 2.1 | Not Use | LED之间横放 | 0.4 | 0.4 | 0.4 | 0.5
| Reflector | EST100BS | RF150UC10E | 0.997 | 1.5 |  | LED Width | 0.85 |  | LB與LGP 分開，TVS 於LED 之間竖放 |  |  | 1.4 | Not Use | LED之间竖放 | 0.95 | 0.95 | 0.8 | 1.15
LGP Type |  | V-Cut | V-CUT | LGP 的Type 選用 |  |  | LED Length | 3 |  | LB與LGP 分開，TVS 於LED 後面横放 |  |  | 0.5 | Not Use | LED后面横放 | 1.2 | 1.2 | 1.2 | 1.3
LGP Thickness |  | 0.5 | 0.5 | 热压PMMA | 7 |  | LED Number | 55 |  | LB與LGP 一體，TVS 於LED 之間横放 |  |  | 2.1 | 67.113
Mold Frame颜色 |  | PC 白 | PC 白 | 1 |  |  | LED Angle | 30 | 3105双晶A/P：A/(Pitch-1.7) | LB與LGP 一體，TVS 於LED 之間竖放 |  |  | 1.4 | Not Use
Module Aging |  | 是(Normal) | 是(LB與LGP固定) | 是否需要經過Aging |  |  | LED To AA | 6.1 |  | LB與LGP 一體，TVS 於LED 後面横放 |  |  | 0.56 | Not Use
A-A H |  | 309.31 | 344.22 | AA Size |  |  | LED Pitch | 6.244 |  | LB與LGP 分開，无TVS |  |  | 0.5 | Not Use
A-A V |  | 173.99 | 196.3 |  |  |  | A/P Ratio | 0.97694 |  | LB與LGP 一體，无TVS |  |  | 0.56 | Not Use | 无TVS | 0.4 | 0.4 | 0.4 | 0.5
AA Size Gain |  | 1 | 0.79646
Aging Enhancement |  | 1 | 1.0556 |  |  |  | LGP Type | 增益 | A/P min
|  | 0.9 | 0.95 | Aging 計算參考 |  |  | V-CUT | 1.04 | 0.85 |  |  |  | 參考資料: Aging Decay |  |  | Aging
LB Enhancement |  | 1 | 0.77123 |  |  |  | Serration | 1 | 0.65 |  |  |  | LB 與LGP 是否固定在一起 |  |  | 5%
Film Enhancement |  | 1 | 0.99087 |  |  | ` | IML | 1.13 | 1.2 |  |  |  | Normal |  |  | 10%
LGP Gain (Different Type) |  | 1 | 1 |  |  |  | 高增益热压LGP | 1.09 | 1
LGP Thickness Gain |  | 1 | 1 |  |  |  | Normal | 1.02 | 0.7
Mold Frame Gain |  | 1 | 1
BLU Enhancement |  | 1 | 0.60865
BLU Brightness (nits) Aging前 |  | 9963 | 6063.9545 | 根據所選用的計算公式 |  |  |  | LGP厚度 LED厚度 | 參考資料: LGP 厚度差異影響 | [7 empty] | Mold Frame颜色
BLU Brightness (nits) Aging后 |  | 0 | 5760.7568 | [5 empty] | 0.45 | 0.5 | 0.55 | 0.6 | 0.7 | 0.8 |  |  | PC 白 | 1 |  | 白
BLU_5点均匀性(实测值) |  | 0% |  |  |  |  | 0.6t LED (測試為3806) | 0.6 | 94% | 96% | 98% | 100% | 100% | 100% |  |  | PC 灰 | 0.98 |  | 灰
BLU_13点均匀性(实测值) |  | 0% |  |  |  |  | 0.5t LED (測試為3105) | 0.5 | 96% | 98% | 99% | 100% | 100% | 100% |  |  | PC 黑 | 0.97 |  | 黑
Tr.Enhancement |  | 1 | 1.2452 |  |  |  | 0.4t LED (測試為3804) | 0.4 | 100% | 100% | 100% | 100% | 100% | 100%
Total cost(Film+LGP) |  |  | 23 |  |  |  | 亮度均方差评估
Total Enhancement |  | 1 | 0.80002 |  |  |  |  | Aging前 BLU制程公差 |  | Aging公差 |  | Tr.公差
Module Brightness (nits) Aging前 |  | 0 | 373.7788 | 根據所選用的計算公式 |  |  | Max. | 10% | 6574.7368 | 5% | 99.75% | 10% | 6.78%
Module Brightness (nits) Aging后 |  | 0 | 355.0899 |  |  |  | Typ. | 0 | 5977.0334 | 0 | 95% | 0% | 6.164%
Module Brightness (Typ.) |  |  | 344.4372 | 3% | 默认預留3% Margin |  | Min. | -10% | 5379.3301 | -5% | 90.25% | -10% | 5.548% | [11 empty] | 0.8929
客戶 Brightness Spec.(Typ) |  |  | 300 |  |  |  |  | LCM Aging后 |  | CR | [13 empty] | 第一个LED Driver |  | 第二个LED Driver
Brightness Judge |  |  | OK |  |  |  | Max. | 15% | 402.5 | 16.67% | 1750 | [12 empty] | LED型号 | 3006 KSF | LED型号 | 3006 KSF
[7 empty] | Typ. | 0 | 350 | - | 1500 | [12 empty] | LED Driver型号 | Nova B802-1N | LED Driver型号 | Nova B802-1N
[7 empty] | Min. | -15% | 297.5 | -16.67% | 1250 | [12 empty] | Duty | LED Driver转化效率 | Duty | LED Driver转化效率
[8 empty] | L0亮度 | [15 empty] | 65% | 89.29% | 65% | 88.67%
[7 empty] | Max. | 22.42% | 0.28565 | [14 empty] | 60% | 89.26% | 60% | 89.78%
[7 empty] | Typ. |  | 0.23333 | [14 empty] | 55% | 89.74% | 55% | 87.44%
[7 empty] | Min. | -22.42% | 0.18101 | [14 empty] | 50% | 90.16% | 50% | 86.67%
[24 empty] | 45% | 90.09% | 45% | 87.44%
[7 empty] | 1. BLU typ功耗计算逻辑 | [16 empty] | 40% | 89.01% | 40% | 87.36%
[7 empty] | 实际Duty | duty_100% | 56.32% | 42.24% | 16.9% | [12 empty] | 35% | 87.77% | 35% | 88.01%
[7 empty] | 电流(mA) | 22 | 12.3912 | 9.2934 | 3.7174 | [12 empty] | 30% | 87.15% | 30% | 85.68%
[7 empty] | 电压(V) | 2.93 | 2.82 | 2.79 | 2.7 |  |  |  |  | Efficiency 厂家 | PWM 100% | PWM 70% | PWM 50% | PWM 30% | PWM 10% |  |  | 25% | 87.18% | 25% | 82.92%
[7 empty] | 一个LED Driver 转化效率 | 91.67% | 89.74% | 89.01% | 82.53% |  |  |  |  | Nova | 90.17% | 88.98% | 86.72% | 85.16% | 68.92% |  |  | 20% | 87.02% | 20% | 79.57%
[7 empty] | 第二个LED Driver转化效率 | 0% | 0% | 0% | 0% |  |  |  |  | ANX | 89.5% | 88.75% | 87.51% | 86.32% | 80.76% |  |  | 15% | 82.53% | 15% | 76.71%
[7 empty] | 亮度(nit) | 355.0899 | 200 | 150 | 60 |  |  |  |  | Richtek | 89.05% | 87.52% | 86.67% | 83.19% | 72.58% |  |  | 10% | 77.4% | 10% | 75.09%
[7 empty] | 功耗（W,Typ） | 3.8675 | 2.1416 | 1.6022 | 0.66888 |  |  |  |  | New vision | 88.95% | 85.74% | 84.75% | 79.32% | 63.38% |  |  | 5% | 73.38% | 5% | 59.11%
2. 100% Duty下功耗均方差评估
[8 empty] | BLU功耗 |  | 逻辑功耗公差 |  | 总功耗 |  |  |  | 背光功耗实测波动 | Duty100% | Duty65% | Duty45% | Duty25% | Duty5%
[7 empty] | Max. | 3.5% | 4.0028 | 10% | 1.21 | 0.17442 | 5.1419 |  |  | 6mA | 1.488% | 1.543% | 3.261% | 5.639% | 20.83%
[7 empty] | Typ. | 0 | 3.8675 | 0% | 1.1 | 0 | 4.9675 |  |  | 10mA | 0.2938% | 0.9174% | 1.33% | 2.326% | 14.15%
[7 empty] | Min. | -3.5% | 3.7321 | -10% | 0.99 | -0.17442 | 4.793 |  |  | 14mA | 0.4136% | 0.6494% | 0.9434% | 1.701% | 11.03%
[8 empty] | 电流公差 |  | 电压公差 |  | LED Driver转化效率公差 |  |  |  | 18mA | 0.4759% | 0.7485% | 0.7353% | 1.326% | 6.024%
[7 empty] | Max. | 3% | 22.66 | 1% | 2.9593 | 1.5% | 93.05% |  |  | 22mA | 0.3842% | 0.2019% | 0.5924% | 1.078% | 5.102%
[7 empty] | Typ. | 0 | 22 | 0 | 2.93 | 0% | 91.67% |  |  | 25mA | 0.3339% | 0.5293% | 0.5187% | 0.9524% | 4.545%
[7 empty] | Min. | -3% | 21.34 | -1% | 2.9007 | -1.5% | 90.29%
[7 empty] | 3. 不同亮度下功耗均方差评估 | [8 empty] | 背光功耗实测与理论计算差值 | Duty100% | Duty65% | Duty45% | Duty25% | Duty5%
[7 empty] | 亮度 | 150 | [7 empty] | 6mA | 0.3638% | 1.466% | 5.7% | 6.078% | 9.954%
[8 empty] | BLU功耗 |  | 逻辑功耗公差 |  | 总功耗 |  |  |  | 10mA | -1.293% | 1.758% | 0.202% | 8.007% | 14.03%
[7 empty] | Max. | 15.84% | 1.856 | 10% | 1.21 | 0.27664 | 2.9788 |  |  | 14mA | -1.227% | -1.134% | 1.691% | 5.218% | 9.665%
[7 empty] | Typ. | 0 | 1.6022 | 0% | 1.1 | 0 | 2.7022 |  |  | 18mA | -0.8566% | 0.1436% | 0.9225% | 1.032% | 6.73%
[7 empty] | Min. | -15.84% | 1.3483 | -10% | 0.99 | -0.27664 | 2.4255 |  |  | 22mA | -0.8496% | -0.4524% | -1.666% | 0.3358% | 8.418%
[8 empty] | 电流公差 |  | 电压公差 |  | LED Driver转化效率公差 |  |  |  | 25mA | -0.4712% | -0.7404% | 0.03151% | 2.198% | 9.47%
[7 empty] | Max. | 15% | 10.6874 | 1% | 2.8179 | 5% | 93.46%
[7 empty] | Typ. | 0 | 9.2934 | 0 | 2.79 | 0% | 89.01%
[7 empty] | Min. | -15% | 7.8994 | -1% | 2.7621 | -5% | 84.56%
4. HP EBL功耗计算方式（150nit基准）
逻辑功耗
[7 empty] | OD OFF | OD ON
[7 empty] | 2.2 | 2.4
总功耗(Max)
[7 empty] | 亮度 | BLU 功耗(Max) | OD OFF | OD ON
[7 empty] | 60 | 0.74 | 2.94 | 3.14 | 线性关系
[7 empty] | 80 | 0.99 | 3.19 | 3.39
[7 empty] | 150 | 1.86 | 4.06 | 4.26
[7 empty] | 200 | 2.48 | 4.68 | 4.88
[7 empty] | 250 | 3.1 | 5.3 | 5.5
[7 empty] | 300 | 3.72 | 5.92 | 6.12
45°
Note on D6: HsinTien Wu 參考機種請Copy量產機種資料 的完整機種名
Note on F12: 需提前确认
Note on G14: LED成本增益
Note on F21: 推荐LED电流Max
Note on F23: LED Driver转化效率
Note on G23: 第2个LED Driver IC转化效率
Note on F27: 上擴影響
Note on G27: 成本增益
Note on F29: Lens 的增益
Note on G29: 成本增益
Note on K29: 影响因素：FPC背涂UV胶+FPC弯折量决定
Note on K30: 影响因素：TVS放置方式+LED型号决定
Note on F31: 下擴增益
Note on G31: 成本增益
Note on F32: 反射片增益
Note on G32: 成本增益
Note on F35: 辉度增益
Note on E39: HsinTien Wu AA的Size 比值
Note on E40: HsinTien Wu 與參考機種比較Aging的情況
Note on E42: HsinTien Wu 電流的比值
Note on E43: HsinTien Wu Film Total 增益
Note on I43: 要求：A/P＞1.2 改版周期：20D 结构：注塑
Note on I44: 要求：A/P＞1.2 改版周期：10D 结构：热压 厂家：维旺NGL/天禄TIR
Note on E45: HsinTien Wu 假設LGP超過0.7T，程式將使用0.7T LGP 的增益計算
Note on J87: 不同亮度下， 功耗计算

## Section量产数据库 (hidden)
机光担当 | FG Code | 客户向 | Boder_L | [14 empty] | Boder_R | [13 empty] | Boder_T | [14 empty] | Boder_D
|  |  | LCM Boder_L | Panel Boder_L | Panel承载面_L | POL_U_to_AA_L | POL_D_to_AA_L | Shading Tape_to_AA_L | 黑边U_To_AA_L | 黑边D_To_AA_L | Ref_to_AA_L | MF_D_L | LGP_to_MF_L | Film_To_MF_L | shading_tape_THK_L | Film_To_AA_L | LGP_to_AA_L | LCM Boder_R | Panel Boder_R | Panel承载面_R | POL_U_to_AA_R | POL_D_to_AA_R | Shading Tape_to_AA_R | 黑边U_To_AA_R | 黑边D_To_AA_R | Ref_to_AA_R | MF_D_R | LGP_to_MF_R | Film_To_MF_R | Film_To_AA_R | LGP_to_AA_R | LCM Boder_T | Panel Boder_T | Panel承载面_T | POL_U_to_AA_T | POL_D_to_AA_T | Shading Tape_to_AA_T | 黑边U_To_AA_T | 黑边D_To_AA_T | MF_D_T | LGP_to_MF_T | Film_To_MF_T | LGP_to_Fix Tape重合量_T | Film_To_AA_T | LGP_to_AA_T | Ref_to_AA_T | LCM Boder_D | CF_to_AA_D | CF_to_TFT_D | CF_To_U折_D | Shading Tape_to_AA_D | POL_U_to_AA_D | POL_D_to_AA_D | 黑边U_To_AA_D | 黑边D_To_AA_D | Film_To_LED Ref_D | Film_to_U折_D | LED_Ref_tape_THK_D | LGP_To_Ref_tape_Gap | LB_FPC_THK | LED to LB Edge | Film_To_AA_D | LGP_To_AA_D

## Thickness & Weight
請填入黃色部分
Module Thickness（U/L/R） |  |  |  | Module Thickness（D）W/O PCB |  |  | PCB Side（W/O CNT） |  |  |  |  | Weight | [6 empty] | 密度參考 |  |  | 强度增益
Choose Label Position |  | Reflector | Remark | Choose Label Position |  | Remark |  | Thickness | Tolarence | Variance | Remark |  | Thickness |  | Density (g/cm^3) | Volume (mm^3) | Weight | Remark/ Material | Glass | DX Normal | 2.38 | 100% | 密度參考
CF Polarizer | 0.119 | 0.119 |  | CF Polarizer | 0.119 |  | 模組扣除Cell Tape/ Label | 2.328 | 0.15 | 0.0225 |  | Open-Cell | 0.119 | CF Polarizer | 1.28 | 8202.9558 | 10.4998 |  |  | DX高温 | 2.61 | 116.2% | Prism | Opt. | SH77-150 | 1.4
CF | 0.3 | 0.3 |  | CF | 0.3 |  | PCB Fix Tape | 0.1 | 0.01 | 0.0001 |  |  | 0.3 | CF | 2.52 | 21151.6788 | 53.3022 | NEG |  | CN EXG | 2.38 | 100% |  |  | SH26-155W | 1.4
TFT | 0.3 | 0.3 |  | TFT | 0.3 |  | PCB Thickness | 0.6 | 0.1 | 0.01 | 電路提供，請跟電路確認清楚 |  | 0.3 | TFT | 2.52 | 21569.9028 | 54.3562 |  |  | CN Lotous | 2.59 | 119.2% |  | Ubright |  | 1.4
TFT Polarizer | 0.117 | 0.117 |  | Panel Fix Tape | 0.3 | 0.214 | Sn | 0.05 | 0.005 | 2.5e-05 |  |  | 0.117 | TFT Polarizer | 1.28 | 8065.091 | 10.3233 |  |  | CN Astra | 2.52 | 110% | Reflector | 三菱 | M20-150 | 0.75
Gap | 0.07 | 0.07 |  | Back Cover | 0.25 |  | Component | 1 | 0.1 | 0.01 |  |  |  | FPC | [5 empty] | AGC Rezosta | 2.54 | 132.2% |  | 長陽 | SDM188 | 0.9
Film 1/ Diff_u | 0.115 | 0.115 | JS960HK | 小白反 | 0.105 |  | Gap | 0 |  | 0 |  |  |  | PCB Length | 3.2 | 200 |  |  |  | AGC Wizus | 2.59 | 135.6% | Dowm Dif | Glotech | QD Film | 1.3
Film 2/ Lens_u | 0.157 | 0.157 | HLS505-03/HS505E | 小白反~LGP Gap | 0.1 | 0.07 | P-Cover | 0.085 | 0.0085 | 7.225e-05 |  |  |  | PCB Width |  | 13 | 4.992 |  |  | CH(彩虹) | 2.39 | 100%
Film 3/ Lens_d | 0.152 | 0.152 |  | LGP | 0.5 | 0.6 | [5 empty] | BLU | 0.115 | Film 1/ Diff_u | 1.2 | 8007.0871 | 9.6085 | JS960HK |  | NEG | 2.52 | 100%
Film 4/ Diff_d | 0.058 | 0.058 | CDH743X | LB Fix Tape | 0.07 |  | Total Thickness(Typ) | 4.163 |  |  |  |  | 0.157 | Film 2/ Lens_u | 1.3 | 10931.4145 | 14.2108 | HLS505-03/HS505E |  | NEG 高温 | 2.64 | 116.2%
LGP | 0.5 | 0.5 | V-CUT | LB FPC | 0.12 |  | Tolerance | 0.20663 |  |  |  |  | 0.152 | Film 3/ Lens_d | 1.3 | 10583.2803 | 13.7583 |  | Polarizer |  | 1.28 |  |  | L | R | U | D
Reflector | 0.16 | 0.16 | RF150UC10E | Back Cover | 0.25 | 0.086 | Thickness(Max)评估值 | 4.3696 |  |  |  |  | 0.058 | Film 4/ Diff_d | 1.2 | 4038.357 | 4.846 | CDH743X |  |  |  | 成本增益 |  | 2.378 | 4.756 | 2.378 | 2.378
Reflector Tape | 0.03 | 0.03 |  | Cell Tape | 0.05 |  | Spec(Max) | 4.5 |  |  |  |  | 0.5 | LGP | 1.2 | 35198.8845 | 42.2387 | 热压PMMA | LGP | 热压PMMA | 1.2 | 1
Back Cover | 0.25 | 0.25 | DA01-H38 | [9 empty] | 0.16 | Refector | 0.9 | 11069.8718 | 9.9629 | RF150UC10E |  | 热压PC | 1.18 | 2 |  | 单折 | 0.25
Punch(U/L/R侧) | 0 | 0.05 |  |  |  |  | PCB Side（W/I CNT） | [5 empty] | 0.25 | Back Cover | 2.64 | 19494.9441 | 51.4667 | DA01-H38 |  | 注塑PMMA | 1.2 | 1.5 |  | 双折 | 0.5
Cell Tape | 0.05 | [6 empty] | Thickness | Tolarence | Variance | Remark |  |  | Back Cover镂空(H) |  | 50 | -1.65 |  |  | 注塑PC | 1.18 | 1.8
Module Label | 0.075 | [5 empty] | 模組扣除Cell Tape/ Label | 2.328 | 0.15 | 0.0225 |  |  |  | Back Cover镂空(L) |  | 50 | [5 empty] | 成本增益 | 0.2t背板强度(Kgf) | 0.3t背板强度(Kgf)
[7 empty] | PCB Fix Tape | 0.1 | 0.01 | 0.0001 |  |  |  | MF |  |  | 3 |  | Back Cover | SGLC | 7.7 | 1 | - | 9.8
Total Thickness(Typ) | 2.378 |  |  | Total Thickness(Typ) | 2.464 |  | PCB Thickness | 0.6 | 0.1 | 0.01 | 電路提供，請跟電路確認清楚 | Module |  | Cell tape |  |  | 1.5 |  |  | SUS 430 | 7.75 | 1.5 | 8.8 | 11.25
Tolerance | 0.15 |  |  | Tolerance | 0.15 |  | Sn | 0.05 | 0.005 | 2.5e-05 |  |  |  | 其他 |  |  | 3 | 建议3g |  | SUS 304 | 7.93 | 2 | 9.6 | 11.25
Thickness(Max)评估值 | 2.528 |  |  | Thickness(Max)评估值 | 2.614 |  | CNT | 1 | 0.1 | 0.01 | [9 empty] | AL5052 | 2.7 | 2.4 | - | -
Spec(Max) | 2.8 |  |  | Spec(Max) | 2.8 | [6 empty] | Total Weight(Typ) |  |  | 285.4153 |  |  |  |  | GL57 H38 | 2.68 | 4.8 | 5 | -
Warpage | 0.6 | [5 empty] | Total Thickness(Typ) | 4.078 |  |  |  | Tolerance |  |  | 10 |  |  |  |  | DA01-H38 | 2.64 | 4.8
[7 empty] | Tolerance | 0.20646 |  |  |  | Weight(Max)评估值 |  |  | 295.4153 |  |  |  |  | Al5B59-H38 | 2.62 | 5.355 | - | -
[7 empty] | Thickness(Max)评估值 | 4.2845 |  |  |  | Spec(Max) |  |  | 310 |  |  |  |  | GM 55 H38 | 2.64 | 6.3 | 5.75 | 10
Label贴附位置 | [6 empty] | Spec(Max) | 4.5 | [11 empty] | TM 60 | 2.64 | 9 | - | -
Reflector | 0.05
Cell Tape(无punch) | 0.125
Cell Tape(punch外) | 0.125
Cell Tape(punch内) | 0.125
B/C(无punch) | 0.075
B/C(punch外) | 0.075
B/C(Cell tape不在punch上) | 0.075
B/C(Cell tape在punch上) | 0.075
Note on W18: TV156FHM-NM0项目使用Al5052材质出现100%黑点，需谨慎使用
Note on AB18: 开模费：30w
Note on AB19: 开模费：30w
Note on H23: 厚度公差Spec
Note on Z29: 厚度：0.15t，非常规材质

## Outline_X_and_Y
請填入黃色部分
X-Direction |  |  |  |  | Remark | Y-Direction | [5 empty] | Remark
GPO (Left Side) | Cell Tape_L | 0.05 | 3 | 175.11 | 有背板挡墙 | DPO (Top Side) |  | Cell_Tape_T | 0.05 | 2.95 | 101.1 | 无背板挡墙
| Back Cover_L | 0.25 |  |  | 单折 |  |  | Back Cover_T | 0.25 |  |  | 单折
| MF To Back Cover_Gap_L | 0.05 |  |  | 侧贴 |  |  | MF To Back Cover_Gap_T | 0.05
| MF_L | 0.5 | [5 empty] | MF_T | -0.35
| Panel guide_L | 0.15 | [5 empty] | Panel guide_T | 0.15
| CF_To_TFT_L | 0 | [5 empty] | CF_To_TFT_T | 0
| CF Glass To AA_L | 2 | [5 empty] | CF Glass To AA_T | 2.8
| AA_X | 344.22 | 172.11 |  |  |  |  | AA_Y | 196.3 | 98.15
GP (Right Side) |  |  | 172.11 | 174.96 |  | DP (Down Side) (W/O FPC) |  |  |  | 98.15 | 106.65 |  |  | Outline With FPC |  | Remark
| CF Glass To AA_R | 2.3 | 2.85 |  |  |  |  | CF Glass To AA_D | 3.2 | 8.5 |  |  |  | CF Glass To AA_D | 3.2
| CF_To_TFT_R | 0 | [5 empty] | CF_To_TFT_D | 4 |  |  |  |  | CF_To_TFT_D | 4
| Panel guide_R | 0.15 | [5 empty] | Panel guide_D | 0.15 |  |  |  |  | Panel与U折Gap | 0.5 | Panel与U折Gap≥0
| MF_R | -0.2 | [5 empty] | MF To Back Cover_Gap_D | 0.85 |  |  |  |  | U折 to 绝缘PET | 0.6
| MF To Back Cover_Gap_R | 0.05 | [5 empty] | Back Cover_D | 0.25 |  |  |  |  | 绝缘PET厚度 | 0.025
| Back Cover_R | 0.5 |  |  | 双折 |  |  | Cell Tape_D | 0.05 |  |  | 有背板挡墙 |  | Cell Tape_D | 0.05
| Cell Tape_R | 0.05 |  |  | 无背板挡墙
|  | Outline_X | [6 empty] | Outline_Y(W/O FPC)
|  | 350.07 | [6 empty] | 207.75
| Tolerance | 0.3 | [5 empty] | Tolerance | 0.5
| Max | 350.37 | [5 empty] | Max | 208.25
| min | 349.77 | [5 empty] | min | 207.25
0.05
[5 empty] | 0.5 | [6 empty] | 0.5
[5 empty] | 1.2 | [6 empty] | 1.3
[5 empty] | 0.75748 | [6 empty] | 0.75748
[5 empty] | 1 | [6 empty] | 0.7
[5 empty] | 0.3 | [6 empty] | 0.25
[5 empty] | 0.75 | [6 empty] | 0.65 | 1.2 | [5 empty] | 60
[5 empty] | 0.5 | [6 empty] | 0.55 | 5
[13 empty] | 20 | [5 empty] | 80
0.1
[5 empty] | 0.5 |  | 0.105
[5 empty] | 1.2 |  | 0.12
0.75748
0.5
1.2
[5 empty] | 1.3 | [7 empty] | 1
0.2
0.75
[5 empty] | 0.6 | [7 empty] | 0.6
0.25
[15 empty] | U折_to_BC_X Gap | 2 | 默认2mm(Rule)
LGP膨胀量计算：
| LGP设计值 (X轴向) | 346.22 | [5 empty] | X向漏光评估
| LGP 线膨胀系数 | 6e-05 | [5 empty] | β(入射角度) | 45
| 胶框线膨胀系数 | 6.02e-05 | [5 empty] | α(air出射角) | 0.48386
| LGP 吸湿率 | 0.003 | [5 empty] | γ(Film出射角) | 0.44289 | [6 empty] | 1. LGP权重 | DPO侧 | GP侧短边
| 测试温度 | 60 | [5 empty] | t1(上POL厚度) | 0.119 | [6 empty] | Serration | 2.5 | 3
| LGP 膨胀 | 1.48 | [5 empty] | t2(上玻璃厚度) | 0.3 | [6 empty] | V-CUT | 1.2 | 1
| 单边Gap 设计 | 0.74 | [5 empty] | t3(下玻璃厚度) | 0.3 | [6 empty] | IML | 0.9 | 0.5
| 单边Gap 計算 | 74 | [5 empty] | t4(下POL厚度) | 0.117 | [6 empty] | 高增益热压LGP | 0.8 | 0.8
|  | 0.04 | [5 empty] | t5(Air Gap) | 0.07
|  | 0.05 | [5 empty] | t6(总Film厚度) | 0.482 | [6 empty] | 2. MF | 权重
|  | 0.7 | [5 empty] | t7(LGP厚度) | 0.5 | [6 empty] | PC 白 | 2
| 3D设计值 | 0.75 | [5 empty] | n1(Glass折射率) | 1.52 | [6 empty] | PC 灰 | 1
[8 empty] | n2(Film折射率) | 1.65 | [6 empty] | PC 黑 | 0.8
[8 empty] | T1(Film膨胀空间) | 0.3
[8 empty] | T2(Film尺寸公差) | 0.15 | [6 empty] | 3. 下扩散黑边印刷到AA Gap权重
[8 empty] | T3(黑色油墨丝印公差) | 0.2
[8 empty] | T4(Panel Guide) | 0.15
[8 empty] | x1(线缺失分析) | 0.75748
[8 empty] | x2(暗影漏光分析) | 0.93609
[8 empty] | DPO侧-边缘漏光分析 | 4.3733 | ≤6.2
[8 empty] | GP侧短边-边缘漏光分析 | 4.1733 | ≤6.2
β
t1
α
γ
t4
X1
X2
t5
t6
t2
t3
X3
设计计算公式：α=arcsin(sinβ/n1) γ=arcsin(sinβ/n2)
X1≥(t3+t4)tanα+t5*tanβ+sqrt(T1^2+T2^2+T3^2+T4^2)
X2≥(t3+t4)tanα+t5*tanβ+t6*tanγ+sqrt(T1^2+T2^2+T3^2+T4^2)
X3≥(t3+t4)tanα+t5*tanβ+(t6+t7)*tanγ+sqrt(T1^2+T2^2+T3^2+T4^2)
表格机理分析：
1. 线缺失：黑边印刷/黑色遮光胶带→≥X1
2. 暗影：大视角可见下扩散黑边 Or
3. 边缘漏光：X3+LGP结构权重+胶框颜色权重+下扩黑边印刷到AA Gap权重
Note on U65: 要求：A/P＞1.0 改版周期：20D 结构：注塑
Note on U66: 要求：A/P＞1.2 改版周期：10D 结构：热压 厂家：维旺NGL/天禄TIR

## Cell Tape 貼覆面積
請填入黃色部分
Cell Tape 貼覆面積_X Direction |  | Remark |  | Cell Tape 貼覆面積_Y Direction |  | Remark
AA_X | 344.22 |  |  | AA_Y | 196.3 |  |  | β(入射角度) | 45 | NB项目，检查基准角度为直接目视边缘位置，45°
CF_X_Size | 348.52 |  |  | CF_Y_Size | 202.3 |  |  | t(玻璃厚度) | 0.2
AA_to CF Polarzer_L | 1 | 建議Min=1.0 |  | AA_to CF Polarzer_T | 1 | 建議Min=1.0 |  | n(Glass折射率) | 1.52
GPO (Left Side) 貼覆面積 | 1 |  |  | DPO (Top Side) 貼覆面積 | 1.8 |  |  | T1(POL贴附公差) | 0.3
GPO BM挖槽→POL | 0.6 | 参考右侧计算结果 |  | DP BM挖槽→POL | 0.6 | 参考右侧计算结果 |  | T2(Cell tape贴附公差) | 0.3
GPO 金属走线→AA |  | 建議＞80um |  | DP 金属走线→AA |  | 建議＞80um |  | x | 0.52937
Cell Tape_L材质 | 双铝 |  |  | Cell Tape_T材质 | 双铝
AA_to CF Polarzer_R | 1 | 建議Min=1.0 |  | AA_to CF Polarzer_D | 1.8 | 建議Min=1.0
GP (Right Side) 貼覆面積 | 1.3 |  |  | DP (Down Side) 貼覆面積 | 1.4
GP BM挖槽→POL | 0.6 | 参考右侧计算结果 |  | DP BM挖槽→POL | 1.2 | 参考右侧计算结果
GP 金属走线→AA |  | 建議＞80um |  | DP 金属走线→AA |  | 建議＞80um
Cell Tape_R材质 | 双铝 |  |  | Cell Tape_D材质 | 双铝
NB 资源池
POL~CF glass贴附宽度 | 材料类型 | 优先顺序 |  | 型号 | 厚度(um) | 品牌 | 全序列 | Remark
＜0.8mm | 双铝 |  |  | ALB 7910C | 60 | 迪睿合 | 362%
| 绝缘双铝 |  |  | HQ021S-60ALJ | 60 | 弘擎 | 289.6%
| 单层铜箔 |  |  | ETC 1005 | 50 | 伊诺尔 （ENOEL） | 343.9% | 双铝部分替代品
≥0.8mm，LCM Border宽度≥3.25 | 单铝（窄边框56） |  |  | HQ021B-56 | 55 | 弘擎 | 132%
≥0.8mm，LCM Border宽度＜3.25 | 单铝（窄边框56X） |  |  | HQ021B-56X | 55 | 弘擎 | 140%
| 单铝（Normal框） |  |  | HQ021-60L | 60 | 弘擎 | 100%
| 绝缘单铝 |  |  | HQ021J-58 | 58 | 弘擎 | 136%
吸波材资源池
机种（NB) | 材料类型 | 优先顺序 | 品牌 | 型号 | 全序列 | 资源池状态
NB | 磁导率120 | 1 | 原邦 | EMAS-12BNA03-A015 | 100% | 量产
NB | 磁导率120 | 2 | 睿穗 | MA120-03 | 105% | 验证通过
NB | 磁导率180 | 1 | 原邦 | EMAS-18BN03-A015 | 104% | 量产
NB | 磁导率180 | 2 | 睿穗 | MA180-03 | 118% | 验证通过
铜箔 | 型号 | 供应商 | 厚度 （μm） | 粘着力 |  | 保持力 |  | 电阻抗 |  | 屏蔽效能 (dB) | 热导率 (W/mk) | 备注 | 已在NB量产项目中应用或验证通过
|  |  |  | 粘着力（gf/25mm） | 测试方法 | 保持力 | 测试方法 | 电阻抗 | 测试方法
| XPHOMB3-3535（铜箔） | 汉品 | 70 | ＞1000 |  | ＞24H |  | ≤0.05Ω/inch2 |  | ＞90 | 400 | NV140XTM-N52-3RA0(朱成兵) NV126B5M-N41-D940(朱成兵) NV161FHM-N61-3RA0(朱成兵) NV161FHM-NY1-3940(朱成兵) | 已量产 已量产 已量产 已量产
| XPH0A03-N1835（铜箔） |  | 50 | ＞1200 |  | ＞24H |  | ≤0.06Ω/inch2 |  | ＞90 | 400
| XPH1M253（铝箔） |  | 60 | ＞1000 |  | ＞24H |  | ≤0.06Ω/inch2 |  | ＞90 | 400 | NT140WHM-N46-8D30 NT140WHM-N46-DD32 (张竹青 以上) | 已量产 EN阶段
| XPH0A03-3535（铜箔） | 汉品 | 70 | ＞1200 |  | ＞24H |  | ≤0.05Ω/inch2 |  | ＞90 | 400 | NE156QUM-NZ3-3940(朱孝菲) | 已量产
| XPH0A07-5018(铜箔) | 汉品 | 50 | ＞1200 |  | ＞24H |  | ≤0.05Ω/inch2 |  | ＞90 | 400 | NV126B5M-N41-D940(朱成兵)，Bent机种PCB散热用； | 已量产
| XPHV0503-100D(铜箔,胶不导电) | 汉品 | 100 | ＞1000 |  | ＞24H |  | >10e12 |  | - | 0.8 | NE156QUM-N64-5850(朱成兵)，Bent机种PCB散热用； | 已量产
| HQ022R-50 | 弘擎 | [9 empty] | NV133FHM-T01-D940 | 5月量产
导电布 | 型号 | 供应商 | 颜色 | 厚度 （μm） | 粘着力 |  | 保持力 |  | 电阻抗 |  | 屏蔽效能 (dB) | 使用温度 （℃） | 备注 | 已在NB量产项目中应用或验证通过
[5 empty] | 粘着力（gf/25mm） | 测试方法 | 保持力 | 测试方法 | 电阻抗 | 测试方法
| XPHF1R03-030 | 汉品 | 灰色 | 30 | ＞600 |  | ＞12H |  | ≤0.05Ω/inch2 |  | ＞60 | -10~85℃ | NV133FHM-N66-8RA1 (马贺兵) NV140FHM-N4B-8940(耿玉旭) NV156FHM-N65-8941(刘松) NV156FHM-T04-8B30(刘松) | 已量产 已量产 已量产 已量产
| XPHF1005-M1035Y |  |  | 50 | ＞1000 |  | ＞24H |  | ≤0.05Ω/inch2 |  | ＞60 | -10~85℃ | NV133FHM-N33-DB30 NV133FHM-N43-DB30 NV133FHM-N33-DB31 NV133FHM-N43-DB31 NV133FHM-N33-DB32 NV133FHM-N43-DB32 NV133FHM-N43-DB33 (陈建/张超杰 以上) | 已量产
| XPHF1R03-050 |  |  | 50 | ＞800 |  | ＞24H |  | ≤0.05Ω/inch2 |  | ＞60 | -10~85℃ | NV140FHM-T0A-D940(邓勇 下侧) NV133FHM-T0A-DB30(胡静茹) NV133FHM-N4T-D940(胡静茹) | 验证通过，预计5月量产 5月量产 6月量产
| XPHF1003F050B |  | 黑色 | 50 | ＞1200 |  | ＞24H |  | ≤0.05Ω/inch2 |  | ＞60 | -10~85℃ | 11.6 HD TN Dell向 | 已量产
| XPHF1R03-050D |  | 灰色 | 50 | ＞1300 |  | ＞24H |  | ≤0.05Ω/inch2 |  | ＞60 | -10~85℃
| XPHF1R03-050E |  |  | 50 | ＞900 |  | ＞24H |  | ≤0.03Ω/inch2 |  | ＞70 | -10~85℃ | NV140FHM-N4T-D940(邓勇 下侧) NV133FHM-T0A-DB30(胡静茹) | 验证通过，预计5月量产 6月量产
| XPHF1R03-M61Y | [11 empty] | NV140FHM-T0A-D940(邓勇 上左右侧) NV140FHM-N4T-D940(邓勇 上左右侧) | 5月风险量产
| 22CEY | 康尔乐 |  | 50 | ＞1000 | - | - | - | <0.05Ω/inch2(X-Y方向) <0.03Ω/inch2(Z方向 | - | - | -
| B30SC | 宝优际 |  | 30 | ＞800 | - | - | - | ＜0.05Ω/inch2 | - | - | - | NV140FHM-N47 | 已量产
| XPHF1R14-A030 |  |  | 100 | ＞1800 |  | ＞24H |  | ≤0.1Ω/inch2 |  | >60 | -40~85℃ | NV126B5M-N41-D940(朱成兵)，Bent机种PCB接地用； | 已量产
| XPHF1R04-150 |  |  | 150 | ＞1800 |  | ＞24H |  | ≤0.1Ω/inch2 |  | >60 | -10~85℃ | NE156QUM-N64-5850(朱成兵)，Bent机种PCB接地用； | 已量产
β
t
x ?

## Open Cell
99 |  | 115 |  | 50 |  | 55 | 56
0.058
0.5
0.12
0.375
0.35
0.13
0.12
0.31
0.2
0.75
2
0.5
0.6 |  |  |  |  | 110
0.1 | PCB Pad Number | PCB Pad Pitch | PCB Pad Width |  | PCB Pad Length
| 65 | 0.31 | 0.16 |  | 2

## 检讨报告 (hidden)
姓名：
部门/科室：
日期：
第一页 | 基本信息 | [6 empty] | 客户技术规格
| BU邀请人（姓名） |  | TM1需求 |  | 生命周期(月) |  |  | 贴合类型 | 亮度(nits) | MDL 边框(mm)上
| BU邀请人（工号） |  | Panel工厂 |  | 企划物量（Kpcs/M） |  |  | 贴合厂 | 视角(上/下/左/右) | MDL 边框(mm)下
| 创建时间 |  | Touch工厂 |  | 客户端占比(%) |  |  | 尺寸 | 逻辑功耗(W,Typ) | MDL 边框(mm)左
| 项目ID |  | MDL工厂 |  | 竞争社信息 |  |  | 显示模式 | 逻辑功耗(W,MAX) | MDL 边框(mm)右
| 项目名称 |  | 开发背景 |  | 是否需要图纸 |  |  | 分辨率 | BLU功耗(W,Typ) | MDL重量max(g,Typ)
| 项目名称补充 |  | 技术亮点 |  | 首样时间 |  |  | 色域 | BLU功耗(W,MAX) | MDL重量max(g,Max)
| 关联需求ID |  | 客户 |  | 计划量产时间 |  |  | 工艺 | 接口 | 模组厚度(mm,Typ) w/o PCB
| 关联原因 |  | 客户项目名 |  | RFQ计划完成时间 |  |  | 有效显示区域AA区(mm) (X) | Tr+Tf响应时间(ms) | 模组厚度(mm,Max) w/o PCB
| 来源线索 |  | 客户终端系列 |  | 出货模式 |  |  | 有效显示区域AA区(mm) (Y) | GTG响应时间(ms) | 模组厚度(mm,Typ) w PCB
| BU |  | 供应类型 |  | 是否有量产Panel平台可共用 |  |  | Mask是否新开 | 色彩深度(bit) | 模组厚度(mm,Max) w PCB
| SBU |  | 目标客户环保&安规要求明细 |  | 参考产品FG Code |  |  | HDR | Touch方案 | PCB形态
| 应用别 |  | 客户特殊品质要求 |  | 产品变更点 |  |  | 表面处理 | 主动笔 | 共用panel名称
| 开发等级 |  | 商务类型 |  |  |  |  | 对比度(Typ) | Touch IC | 产品特殊要求
[8 empty] | 对比度(Min) | 刷新频率
变更履历
| 时间 | 版本号 | 变更前 | 变更后 | 变更原因 | Remark
|  | B | 1. 亮度：350 2. 功耗 3. 尺寸 ….. | 1. 亮度:400 2. 功耗 3. 尺寸 ….. | 考虑CG影响
C
D
开发各检讨担当请登录开发Quest系统协同检讨，完成后，主担当将设计方案提交到一站式，反馈BU
要求：所有NB项目需通过线上Quest系统进行反馈，不再接收线下反馈 如有疑问请联系Quest系统负责人：朱孝菲 13167735982
Quest系统登录网址：Quest.boe.com.cn
第二页
1、Product Spec Review
2、Mechanical Review
3、Optical Review
4、BOM List
5、Cost & Schedule
6、DFMEA
7、Design Checklist Result
第三页
| Item |  | 客户RFQ | 13.0华南向 | Remark
| Mech. | Outline Dimension [mm] | 350.07±0.3*207.75±0.5(W/O PCB) 350.07±0.3*±(W/I FPC) | ←
|  | MDL Thickness [mm] | 2.8t Max | ←
|  | Active Area [mm] | 344.22*196.3 | ←
|  | Weight[g] | 310g Max | ←
| Opt. | MDL Brightness[nit] | 300nit Typ | ←
Uniformity
|  | Color Gamut | sRGB100% | ←
CCT(K)
| Power | Backlight Power (W) | 3.62W Max | ←
第四页
第五页
第六页
|  |  |  | Item | 参考机种 | 13.0华南向 | Remark
|  |  |  | TOP POL |  | 0.119
|  |  |  | CF Glass |  | 0.3
|  |  |  | TFT Glass |  | 0.3
|  |  |  | Bottom POL |  | 0.117
|  |  |  | Air Gap |  | 0.07
|  |  |  | Up Diffuser |  | 0.115
|  |  |  | Prism-U |  | 0.157
|  |  |  | Prism-D |  | 0.152
|  |  |  | Down Diffuser |  | 0.058
|  |  |  | LGP |  | 0.5
|  |  |  | Reflector |  | 0.16
|  |  |  | Back Cover |  | 0.25
|  |  |  | Cell Tape |  | 0.05
|  |  |  | L/B-Reflector tape |  | 0.03
|  |  |  | LCM Label |  | 0.075
|  |  |  | Total Thickness |  | 2.378Typ. 2.8Max
第七页
|  | NO. | Item | 13.0华南向
|  | 1 | LCM(Body) | 2.328
|  | - | Cell Tape | -0.05
|  | 2 | BLU导电Tape | 0.1
|  | 3 | PCB | 0.6
|  | 4 | 元器件 | 1.05
|  | 5 | Cell Tape | 0.085
|  | MDL Total |  | 4.163Typ. 4.5Max
第八页
[5 empty] | Item | W | L | Remark
[5 empty] | A/A | 196.3 | 344.22
[5 empty] | Panel Size | 206.3 | 348.52
[5 empty] | LCM Size | 207.75 | 350.07
| BM |  |  | Left | Right | Up | Down | Remark
| Panel | A | Panel BM | 2 | 2.3 | 2.8 | 7.2
| BLU | B | Gap (Glass ~ Mold) | 0.15 | 0.15 | 0.15 | 0.15
|  | C | Mold Frame Thickness | 0.5 | -0.2 | -0.35 | 0.8
|  | D | Gap (Mold~ Back Cover) | 0.05 | 0.05 | 0.05 | 0.05
|  | E | Back Cover Thickness | 0.25 | 0.5 | 0.25 | 0.25
|  | F | Cell Tape | 0.05 | 0.05 | 0.05 | 0.05
|  | G | MDL Border | 3 | 2.85 | 2.95 | 8.5
第九页
| Cell Tape 貼覆面積_X Direction |  | Remark |  | Cell Tape 貼覆面積_Y Direction |  | Remark
| AA_to CF Polarzer_L | 1 | 建議Min=1.0 |  | AA_to CF Polarzer_T | 1 | 建議Min=1.0
| GPO (Left Side) 貼覆面積 | 1 |  |  | DPO (Top Side) 貼覆面積 | 1.8
| GPO BM挖槽→POL | 0.6 | 参考右侧计算结果 |  | DP BM挖槽→POL | 0.6 | 参考右侧计算结果
| GPO 金属走线→AA | 0 | 建議＞80um |  | DP 金属走线→AA | 0 | 建議＞80um
| Cell Tape_L材质 | 双铝 |  |  | Cell Tape_T材质 | 双铝
| AA_to CF Polarzer_R | 1 | 建議Min=1.0 |  | AA_to CF Polarzer_D | 1.8 | 建議Min=1.0
| GP (Right Side) 貼覆面積 | 1.3 |  |  | DP (Down Side) 貼覆面積 | 1.4
| GP BM挖槽→POL | 0.6 | 参考右侧计算结果 |  | DP BM挖槽→POL | 1.2 | 参考右侧计算结果
| GP 金属走线→AA | 0 | 建議＞80um |  | DP 金属走线→AA | 0 | 建議＞80um
| Cell Tape_R材质 | 双铝 |  |  | Cell Tape_D材质 | 双铝
| β(入射角度) | 45
| t(玻璃厚度) | 0.2
| n(Glass折射率) | 1.52
| T1(POL贴附公差) | 0.3
| T2(Cell tape贴附公差) | 0.3
| x | 0.52937
第十页
| Target | 计算值 | Remark
| 310 | 295.4 | 满足客户要求
| Item |  |  | Material | 参考机种 |  | 13.0华南向
[5 empty] | Thickness(mm) | Weight(g) | Thickness(mm) | Weight(g)
| BLU | Back Cover |  | SGLC |  |  | 0.25 | 49.8167
|  | Optical Sheets | Up Diffuser | PET |  |  | 0.115 | 9.6085
|  |  | Prism Up |  |  |  | 0.157 | 14.2108
|  |  | Prism Down |  |  |  | 0.152 | 13.7583
|  |  | Diffuser Down |  |  |  | 0.058 | 4.846
|  |  | RS |  |  |  | 0.16 | 9.9629
|  | LGP |  | PMMA |  |  | 0.5 | 42.2387
|  | Mold Frame |  | PC |  |  | - | 3
|  | LED Array |  | - |  |  | - | -
| O/C | Panel |  | - |  |  | 0.6 | 107.6584
|  | CF Pol |  | - |  |  | 0.119 | 10.4998
|  | TFT Pol |  | - |  |  | 0.117 | 10.3233
|  | PCBA |  | - |  |  | 0.6 | 4.992
|  | FPC |  |  |  |  | - | -
| Cell Tape |  |  | PET |  |  | 0.05 | 1.5
| Others |  |  | - |  |  | - | 3
| LCM Total |  |  | - |  |  | 2.378Typ | 285.4g Typ
| SPEC. | [5 empty] | 2.8 Max | 295.4g Max
第十一页
| Item |  | 参考机种 | 13.0华南向 | Remark
| Transmittance |  | 4.95% | 6.164%
| LED | PKG Size | 3006(KSF+β-sailon(540)-日亞)-無Zener | 3006(YAG)-無Zener
|  | Q’ty( ea) | 80 | 55
|  | VF/Current |  | 2.93
|  | Intensity (Lm) | 8.25 | 8.75
| APF POL |  |  | 有APF POL
| Up Diffuser |  | JS568HK | JS960HK
| Up Prism |  | HLS504-03/HS504E | Ubright HLS505-03 0.157t
| Down Prism |  |  | Ubright HS505E 0.152t
| Down Diffuser |  | CH196NU | CDH743X
| LGP |  | 0.5t V-Cut | 热压PMMA，0.5t V-CUT
| Reflector Sheet |  | EST100BS | RF150UC10E
| Area Gain |  | 1 | 0.79646
| LED Gain |  | 1 | 0.77123
| Film Gain |  | 1 | 0.99087
| 透过率增益 |  | 1 | 1.2452
| total |  | 1 | 0.80002
| BLU功耗（w） |  | - | 3.62W Max
| MDL亮度（nit） |  | 0 | 300nit Typ
第十二页
| Item | 13.0华南向 | Remark
| LED Package | 3006(YAG)-無Zener
| LED Quantity | 55
| TVS放置方式 | LED之间横放
| LED to LB Edge | 0.4
| LED Angle | 30
| P (mm) | 6.244
| A (mm) | 6.1
| Key Value : A/P | 0.97694
| Judgment | OK | V-CUT
第十三页
| Item |  |  | 13.0华南向 | A社 15.6FHD 120Hz
|  |  |  | 0 | Silicate
| Chroma | Rx | 0.643
|  | Ry | 0.33
|  | Gx | 0.3
|  | Gy | 0.602
|  | Bx | 0.149
|  | By | 0.058
|  | Wx | 0.313
|  | Wy | 0.329
|  | WY | -
| Gamut(NTSC) |  | 72%
第十四页
| Item |  | 参考机种 | 13.0华南向 | Remark
| LED | PKG Size |  | 3006(YAG)-無Zener
|  | Q’ty( ea) |  | 55
|  | Location |  | A-A H
|  | VF/Current（v） |  | 2.93
|  | Intensity (Lm) |  | 8.75
| Up Diffuser |  |  | JS960HK
| Up Prism |  |  | Ubright HLS505-03 0.157t
| Down Prism |  |  | Ubright HS505E 0.152t
| Down Diffuser |  |  | CDH743X
| Reflector Sheet |  |  | 兰埔成 RF150UC10E 0.16t
| LGP |  |  | 热压PMMA，0.5t V-CUT
| Back Cover |  |  | DA01-H38 0.25t双折
| Mold Frame |  |  | PC 白
| Cell Tape |  |  | 双铝
Screw
Bent机种
Tab.2 12.6 ASUS T304背板全封MDL重量分布表格
Tab.1 MDL 重量目标值

## 周边强度评估表
Item | FGCODE | NV140FHM-N66-8RA1（Base机种） |  | NE160QDM-NY1-8943 |  |  | 检讨机种信息
|  | 设计 | 实测增益 | 设计 | 增益 |  | 13.0华南向
项目信息 | 客户向 | LBG
| 项目状态 （EN/MP） | MP
| 机光担当 | 冉伟 | [23 empty] | 材料增益
产品信息 | 模组厚度（设计值/规格值） | 2.25Typ/2.4max |  | 2.45Typ/2.6 max |  |  | 2.378Typ/2.8Max | 玻璃类型 | 增益 | 玻璃厚度 | 增益 | 背板材质 | 增益 | 背板厚度 | 增益 | 单双折 | 增益 | （U/L/R侧） | 增益 | DP侧两端 | 增益 | 双层Glass承载宽度（D） | 增益 | 是否全胶框 | 增益 | 0.2背板材质 | 增益 | 0.25背板材质 | 增益 | 0.3背板材质 | 增益
| Panel Border (U/L/R/D) (D为AA~TFT Glass距离) | 2.3/2.3/2.3/6.4 |  | 2.0/2.1/2.1/5.8 |  |  | 2.8/2/2.3/7.2 | Normal | 1 | 0.2 | 1 | GM 55 H38 | 1 | 0.15 |  | 0.2t单折 | 1 | 无边框 | 1 | 无边框 | 1 | 0.5 | 0.98 | 全胶框 | 1.015 | GM 55 H38 | 1.1 | GM 55 H38 | 1.639 | GM 55 H38 | 1.913
| 模组边框（U/L/R/D） | 2.5/5.5/2.5/7.1 |  | 2.5/2.5/2.5/6.5 |  |  | 2.95/3/2.85/8.5 | ASTRA玻璃 | 1.4444 | 0.4 | 1.42 | GL57 H38 | 0.9 | 0.2 | 1 | 0.2t双折 | 1.5304 | L-Bending | 1.05 | L-Bending | 1.05 | 0.75 | 1 | 非全胶框 | 1 | GL57 H38 | 1 | GL57 H38 | 1.6008 | GL57 H38 | 1.8748
玻璃 | 玻璃材质 (Normal/Astra) | Normal | 1 | Normal | 1 |  | NEG |  |  | 0.25 | 1.4 | SUS 304 | 2.2 | 0.25 | 1.5 | 0.25t单折 | 1.4957 |  |  |  |  | 1 | 1 |  |  | SUS 304 | 1.92 | SUS 304 | 1.9251 | SUS 304 | 2.1991
| 玻璃厚度 | 0.2 | 1 | 0.25 | 1.4 |  | 0.3 |  |  | 0.5 | TBD | SUS 430 | 1.76 | 0.3 | 1.75 | 0.25t双折 | 1.6696 | [8 empty] | SUS 430 | 1.76 | SUS 430 | 1.8763 | SUS 430 | 2.1503
| 背板厚度 | 0.3 |  | 0.25 | - |  | 0.25 |  |  |  |  | SGLC （0.2T无SGLC） | 0.96 |  |  | 0.3t单折 | 1.75 | [8 empty] | SGLC （0.2T无SGLC） | TBD | SGLC | 1.6008 | SGLC | 1.8748
| 背板材质 | GM 55 H38 | 1.913 | GM 55 H38 | 1.639 |  | DA01-H38 |  |  |  |  | AL5052 | TBD |  |  | 0.3t双折 | 1.75 | [8 empty] | AL5052 | TBD | AL5052 |  | AL5052 | TBD
BLU结构 相关 | U/L/R单双折 | 0.3t单折 | 1.75 | 0.25t单折 | 1.4957 | （U/L/R/D） | DA01-H38+0.3t 单折/单折/双折/单折
| U/L/R侧边框 | 无边框 | 1 | L-Bending | 1.05
| 是否L-Bending （DP侧两端） | L-Bending | 1.05 | L-Bending | 1.05
| 是否全胶框 | 非全胶框 | 1 | 非全胶框 | 1
| 双层Glass承载宽度（D）(mm) | 0.5 | 0.98 | 0.75 | 1 |  | 0.5
|  | 薄弱点增益 | 1.029 | 薄弱点增益 | 1.05
周边强度 |  | 总增益 | 1.9685 | 增益 | 2.4093
|  | 预测薄弱点位置 | DP | 预测薄弱点位置 | DP
|  | 实测强度 | 8 | 强度预测 | 9.4979

## 砝码漏光模拟
检讨机种信息
Item | FGCODE | NE160QDM-NZ3-D940 (base机种) |  | NE160QDM-NZ4-8940 |  |  | 13.0华南向 | 评估模板说明： 1. Lenovo Base机种基于16.0-NZ3项目，客户端100g测试通过。后续会持续收集更新base机种在厂内和ODM厂实测数据，优化模型； 2. Dell Base机种基于16.0-NZ1项目客户端实测135g。后续会持续收集更新base机种在厂内和ODM厂实测数据，优化模型； 3. 暂无GL57、AL5052等背板材质的增益数据，模拟时建议参考GM55； 4.如果MDL亮度为非常规亮度，比如350nit。建议模拟时MDL亮度选项选择400nit，预留设计margin。（MDL亮度越高，砝码克重越低） | 1.Lenovo项-V4
|  | 设计 | 实测增益 | 设计 | 增益 |  |  |  | 1.背板材质 | 增益 | 2.背板厚度 | 增益 | 3.单双折 | 增益 | 4.MDL亮度 | 增益 | 5.玻璃材质 | 增益 (参考Dell) | 6.玻璃厚度 | 增益 (参考Dell) | 增益计算逻辑： 1.背板材质、厚度、单双折的增益，按照一个整体计算； 2.不足：Lenovo模型的 glass材质和厚度增益，无实测数据支持，参考Dell
产品信息 | 模组厚度（设计值/规格值） | 2.6 |  | 2.2 |  |  | 2.378 |  | GM55 | 1 | GM55+0.2t | 0.96296 | GM55+0.2t+单折 | 0.96296 | 250nit | 0.54545 | Astra | 1 | 0.5 | TBD
| Panel Border (U/L/R/D) | 1.9/1.9/1.9/5 |  | 2.0/2.1/2.1/5.8 |  |  | 2.8/2/2.3/7.2 |  | SGLC | 1 | GM55+0.25t | 0.98148 | GM55+0.2t+双折 | 1.0978 | 300nit | 0.50909 | AGC | 0.98529 | 0.4 | 0.76923
| 模组边框（U/L/R/D） | 2.5/2.5/2.5/6.5 |  | 2.5/2.5/2.5/6.0 |  |  | 2.95/3/2.85/8.5 |  | SUS430 | 1.16 | GM55+0.3t | 1 | GM55+0.25t+单折 | 0.98148 | 400nit | 0.45455 | NEG | 0.83824 | 0.25 | 1
机光关键因子 | 1.背板材质+ 2.背板厚度+ 3.单双折 | GM55+0.3t+单折 | 1 | SUS304+0.2t+单折 | 0.92506 | （U/L/R/D） | DA01-H38+0.3t 单折/单折/双折/单折 |  | SUS304 | 1.16 | SUS430+0.2t | 1.0709 | GM55+0.25t+双折 | 1.0796 | 500nit | 0.45455 | Eagle | 0.82353 | 0.2 | 1.1111
| 4.MDL亮度 | 500nit | 0.45455 | 300nit | 0.50909 |  | 300 |  | GL57 | TBD | SUS430+0.3t | 1.16 | GM55+0.3t+单折 | 1
panel关键因子 | 5.玻璃材质 | Astra | 1 | Eagle | 0.82353 |  | NEG |  | AL5052 | TBD | SUS304+0.2t | 0.92506 | GM55+0.3t+双折 | 1
| 6.玻璃厚度（单层glass） | 0.25 | 1 | 0.25 | 1 |  | 0.3 |  |  |  | SUS304+0.3t | 1.16 | SUS430+0.2t+单折 | 1.0709
Lenovo砝码克重模拟 |  | NZ3总增益 | 0.45455 | 总增益 | 0.38783 | [5 empty] | SGLC+0.3t | 1 | SUS430+0.2t+双折 | 1.2208
|  | NZ3砝码克重实测 | 100 | Lenovo向砝码克重预测 | 85.3235 | [7 empty] | SUS430+0.3t+单折 | 1.16
[13 empty] | SUS430+0.3t+双折 | 1.16
Item | FGCODE | NE160WUM-NZ1-D940（base机种） |  | NE160QDM-NZ4-8940 | [8 empty] | SUS304+0.2t+单折 | 0.92506
|  | 设计 | 实测增益 | 设计 | 增益 | [7 empty] | SUS304+0.2t+双折 | 1.0546
产品信息 | 模组厚度（设计值/规格值） | 2.2 |  | 2.2 | [8 empty] | SUS304+0.3t+单折 | 1.16
| Panel Border (U/L/R/D) | 1.95/1.95/1.95/5.5 |  | 2.0/2.1/2.1/5.8 | [8 empty] | SUS304+0.3t+双折 | 1.16
| 模组边框（U/L/R/D） | 2.5/2.5/2.5/6.0 |  | 2.5/2.5/2.5/6.0 | [8 empty] | SGLC+0.3t+单折 | 1
机光关键因子 | 1.背板材质+ 2.背板厚度+ 3.单双折 | SUS304+0.2t+单折 | 1.1513 | SUS304+0.2t+单折 | 1.1513 | [7 empty] | SGLC+0.3t+双折 | 1
| 4.MDL亮度 | 300nit | 0.54464 | 300nit | 0.54464
panel关键因子 | 5.玻璃材质 | Eagle | 0.82353 | Eagle | 0.82353 |  |  |  | 1.Dell项-V4
| 6.玻璃厚度（单层glass） | 0.25 | 1 | 0.25 | 1 |  |  |  | 1.背板材质 | 增益 | 2.背板厚度 | 增益 | 3.单双折 | 增益 | 4.MDL亮度 | 增益 | 5.玻璃材质 | 增益 (参考Dell) | 6.玻璃厚度 | 增益 (参考Dell)
Dell砝码克重模拟 |  | NZ1总增益 | 0.5164 | 总增益 | 0.5164 |  |  |  | GM55 | 1 | GM55+0.2t | 0.89286 | GM55+0.2t+单折 | 0.89286 | 250nit | 0.58929 | Astra | 1 | 0.5 | TBD
|  | NZ1砝码克重实测 | 135 | Dell向砝码克重预测 | 135 |  |  |  | SGLC | 1.2692 | GM55+0.25t | 0.94643 | GM55+0.2t+双折 | 0.89286 | 300nit | 0.54464 | AGC | 0.98529 | 0.4 | 0.76923
[9 empty] | SUS430 | 1.0385 | GM55+0.3t | 1 | GM55+0.25t+单折 | 0.94643 | 400nit | 0.47321 | NEG | 0.83824 | 0.25 | 1
[9 empty] | SUS304 | 1.3462 | SUS430+0.2t | 0.96806 | GM55+0.25t+双折 | 1.4196 | 500nit | 0.44643 | Eagle | 0.82353 | 0.2 | 1.1111
[9 empty] | GL57 | TBD | SUS430+0.3t | 1.0385 | GM55+0.3t+单折 | 1
[9 empty] | AL5052 | TBD | SUS304+0.2t | 1.1513 | GM55+0.3t+双折 | 1.5714
[11 empty] | SUS304+0.3t | 1.3462 | SUS430+0.2t+单折 | 0.96806
[11 empty] | SGLC+0.3t | 1.2692 | SUS430+0.2t+双折 | 0.96806
[13 empty] | SUS430+0.3t+单折 | 1.0385
[13 empty] | SUS430+0.3t+双折 | 1.6319
[13 empty] | SUS304+0.2t+单折 | 1.1513
[13 empty] | SUS304+0.2t+双折 | 1.1513
[13 empty] | SUS304+0.3t+单折 | 1.3462
[13 empty] | SUS304+0.3t+双折 | 2.1154
[13 empty] | SGLC+0.3t+单折 | 1.2692
[13 empty] | SGLC+0.3t+双折 | 1.9945

## 翘曲度评估模板
Item | NE160WUM-NZ1-D940(Base机种) |  | NE133QDM-N60 | [5 empty] | 检讨机种信息 | 背板厚度
| 设计 |  | 设计 |  |  | 增益 |  |  | 13.0华南向 | 背板选型 | 背板材料选型Data base：NE160WUM-NZ1-D940
模组厚度 | 2.2T |  | 3.0T |  |  | ≤0.3占比 | ≤0.4占比 | 翘曲度均值 | 2.378 |  | 材质 | 厚度 | ≤0.3占比 | ≤0.4占比 | ≤0.5占比 | ＞0.5占比 | Max | Avg | 风险评估等级 | ≤0.3占比提升 | ≤0.4占比提升 | Avg差值
尺寸 | 中尺寸 |  | 小尺寸 |  |  | 120% | 120% | 0 |  | Base机种 | SUS 304 0.2T | 0.2T | 82.86% | 88.57% | 97.14% | 2.86% | 0.7 | 0.162 | 中风险 | 0% | 0% | 0
POL选型 | AG25/APF | 127/123 | AG25/APF | 119/103 | SJ | 105% | 107.3% | -0.04 | 0.119/0.117 | 3 | GM55 0.3T | 0.3T | 81.43% | 85.72% | 94.29% | 5.72% | 0.8 | 0.215 | 中风险 | #REF! | #REF! | 0.053
玻璃厚度 | 0.25T |  | 0.2T |  |  | 96.67% | 94.84% | 0.02 | 0.3t | 4 | GM55 0.2T | 0.2T | 65.71% | 74.28% | 81.42% | 18.58% | 0.8 | 0.318 | 高风险 | -15.72% | -11.44% | 0.156
玻璃材质 | EXG |  | EXG |  |  | 100% | 100% | 0 | NEG
背板材质 | SUS 304 0.2T |  | GM55 0.2T |  |  | 84.48% | 87.25% | 0.156 | DA01-H38 0.3t
背板厚度 | 0.2T |  | 0.3T |  |  | 103.4% | 104.8% | 0
85.26%
翘曲度≤0.3占比 | 82.86% |  | 85.26%
94.34%
翘曲度≤0.4占比 | 88.57% |  | 94.34%
翘曲度≤0.4占比 | 88.57% |  | 94.34%
翘曲度均值 | 0.162 |  | 0.298
翘曲度均值 | 0.162 |  | 0.298 | [6 empty] | 背板材质&厚度
翘曲度风险等级 | 中风险 |  | 中风险 | [6 empty] | 背板选型 | 背板材料选型Data base：NE160WUM-NZ1-D940
[11 empty] | 材质 | 厚度 | ≤0.3占比 | ≤0.4占比 | ≤0.5占比 | ＞0.5占比 | Max | Avg | 风险评估等级 | ≤0.3占比提升 | ≤0.4占比提升 | Avg差值
[10 empty] | Base机种 | SUS 304 0.2T | 0.2T | 82.86% | 88.57% | 97.14% | 2.86% | 0.7 | 0.162 | 中风险 | 100% | 100% | 0
[10 empty] | 1 | SUS 304 0.3T | 0.3T | 85.71% | 92.85% | 94.28% | 5.72% | 0.6 | 0.162 | 中风险 | 103.4% | 104.8% | 0
[10 empty] | 2 | SGLC 0.3T | 0.3T | 90% | 95.71% | 100% | 0% | 0.8 | 0.154 | 低风险 | 108.6% | 108.1% | -0.008
[10 empty] | 3 | GM55 0.3T | 0.3T | 81.43% | 85.72% | 94.29% | 5.72% | 0.8 | 0.215 | 中风险 | 98.27% | 96.78% | 0.053
[10 empty] | 4 | GM55 0.2T | 0.2T | 70% | 77.28% | 82.42% | 17.58% | 0.8 | 0.318 | 高风险 | 84.48% | 87.25% | 0.156
[10 empty] | 5 | GM55 0.25T | 0.25t | 75% | 80.29% | 86.57% | 13.43% | 0.6 | 0.25 | 高风险 | 90.51% | 90.65% | 0.088
玻璃厚度
[10 empty] | 背板选型 | 玻璃材质以及厚度Data base:NE160WUM-NZ1-D940
[11 empty] | 材质 | 厚度 | ≤0.3 | ≤0.4 | ≤0.5 | ＞0.5 | Max | Avg | 风险评估等级 | ≤0.3占比提升 | ≤0.4占比提升 | 差值
[10 empty] | Base机种 | EXG | 0.25T | 82.86% | 88.57% | 97.14% | 2.86% | 0.7 | 0.162 | 中风险 | 100% | 100% | 0
[10 empty] | 1 | EXG | 0.4T | 95.57% | 98.57% | 100% | 0% | 0.5 | 0.075 | 低风险 | 115.3% | 111.3% | -0.087
[10 empty] | 2 | EXG | 0.2T | 80.1% | 84% | 93% | 7% | 0.8 | 0.182 | 中风险 | 96.67% | 94.84% | 0.02
玻璃材质
[10 empty] | 背板选型 | 玻璃材质以及厚度Data base:NE160WUM-NZ1-D940
[11 empty] | 材质 | 厚度 | ≤0.3 | ≤0.4 | ≤0.5 | ＞0.5 | Max | Avg | 风险评估等级 | ≤0.3占比提升 | ≤0.4占比提升 | 差值
[10 empty] | Base机种 | EXG | 0.25T | 82.86% | 88.57% | 97.14% | 2.86% | 0.7 | 0.162 | 中风险 | 100% | 100% | 0
[10 empty] | 1 | Astra | 0.25T | 98.57% | 100% | 100% | 0% | 0.4 | 0.094 | 低风险 | 119% | 112.9% | -0.068
POL材质
POL Data Sheet 翘曲-NE160WUM-NZ1-D940
[10 empty] | Item |  |  |  | ≤0.3 | ≤0.4 | ≤0.5 | (0.5,0.6] | (0.6,0.7] | (0.7,0.8] | ＞0.8 | Max | Avg | 风险等级 | 差值 | ≤0.3占比 | ≤0.4占比
[10 empty] | Base机种 | 127/123 | AG25/APF | SDI | 82.86% | 88.57% | 97.14% | 2.86% | 0% | 0% | 0% | 0.6 | 0.162 | 中风险 | 0 | 100% | 100%
[10 empty] | 1 | 76/87 | AG30/APF | Nitto | 93.57% | 95.57% | 100% | 0% | 0% | 0% | 0% | 0.5 | 0.095 | 低风险 | -0.067 | 112.9% | 107.9%
[10 empty] | 2 | 110/103 | AG40/APF | SJ | 90.71% | 95% | 100% | 0% | 0% | 0% | 0% | 0.5 | 0.091 | 低风险 | -0.071 | 109.5% | 107.3%
[10 empty] | 3 | 119/103 | AG25/APF | SJ | 87% | 95% | 100% | 0% | 0% | 0% | 0% | 0.4 | 0.122 | 低风险 | -0.04 | 105% | 107.3%
[10 empty] | 4 | 76/80 | AG30/APF | Nitto | 92% | 94.28% | 100% | 0% | 0% | 0% | 0% | 0.5 | 0.143 | 低风险 | -0.019 | 111% | 106.4%
[10 empty] | 5 | 76/103 | AG30/APF | Nitto | 91.43% | 94.29% | 100% | 0% | 0% | 0% | 0% | 0.5 | 0.133 | 低风险 | -0.029 | 110.3% | 106.5%
[10 empty] | 6 | 110/114 | AG40/Clear | SJ | 97.14% | 98.57% | 100% | 0% | 0% | 0% | 0% | 0.5 | 0.044 | 低风险 | -0.118 | 117.2% | 111.3%
[10 empty] | 7 | 119/114 | AG25/Clear | SJ | 97.14% | 98.57% | 98.57% | 1.43% | 0% | 0% | 0% | 0.6 | 0.058 | 低风险 | -0.104 | 117.2% | 111.3%
[10 empty] | 8 | 119/114 | HC/Clear | SJ | 97.14% | 97.14% | 97.14% | 1.43% | 1.43% | 0% | 0% | 0.7 | 0.102 | 低风险 | -0.06 | 117.2% | 109.7%
[10 empty] | 9 | 77/103 | HC/APF | Nitto | 93.57% | 95% | 100% | 0% | 0% | 0% | 0% | 0.4 | 0.087 | 低风险 | -0.075 | 112.9% | 107.3%
[10 empty] | 10 | 77/87 | HC/APF | Nitto | 95.71% | 100% | 100% | 0% | 0% | 0% | 0% | 0.4 | 0.097 | 低风险 | -0.065 | 115.5% | 112.9%
[10 empty] | 11 | 77/80 | HC/APF | Nitto | 92.14% | 95.57% | 100% | 0% | 0% | 0% | 0% | 0.5 | 0.107 | 低风险 | -0.055 | 111.2% | 107.9%
[10 empty] | 12 | 84/87 | HC/APF | Nitto | 88.57% | 97.14% | 100% | 0% | 0% | 0% | 0% | 0.5 | 0.167 | 低风险 | 0.005 | 106.9% | 109.7%
[10 empty] | 13 | 84/80 | HC/APF | Nitto | 87.14% | 98.57% | 100% | 0% | 0% | 0% | 0% | 0.5 | 0.144 | 低风险 | -0.018 | 105.2% | 111.3%
[10 empty] | 14 | 75/103 | HC/APF | SJ | 84.29% | 90% | 94.29% | 4.29% | 1.43% | 0% | 0% | 0.7 | 0.127 | 中风险 | -0.035 | 101.7% | 101.6%
[10 empty] | 15 | 84/103 | HC/APF | Nitto | 80% | 91.43% | 95.72% | 0% | 2.86% | 1.43% | 0% | 0.8 | 0.173 | 中风险 | 0.011 | 96.55% | 103.2%
[10 empty] | 16 | 119/ 103 | HC/APF | SJ | 67.14% | 78.57% | 91.43% | 8.57% | 0% | 0% | 0% | 0.6 | 0.285 | 高风险 | 0.123 | 81.03% | 88.71%
[10 empty] | 17 | 112/108 | HC/APF | SDI | 85.28% | 90.71% | 98.57% | 1.43% | 0% | 0% | 0% | 0.6 | 0.104 | 中风险 | -0.058 | 102.9% | 102.4% | Main BLU
[10 empty] | 18 | 117/108 | AG25/APF | DWFC | 88% | 92% | 100% | 0% | 0% | 0% | 0% | 0.5 | 0.125 | 中风险 | -0.037 | 106.2% | 103.9% | Main BLU
[10 empty] | 19 | 117/108 | HC/APF | DWFC | 85.57% | 90.57% | 97.2% | 2.8% | 0% | 0% | 0% | 0.5 | 0.13 | 中风险 | -0.032 | 103.3% | 102.3% | Main BLU
[10 empty] | 20 | 79/106 | HC/APF | SLP | 85.71% | 90% | 96% | 4% | 0% | 0% | 0% | 0.6 | 0.15 | 中风险 | -0.012 | 103.4% | 101.6% | Main BLU
[10 empty] | 21 | 123/123 | AG25/HC | DWFC车载 | 97.14% | 97.14% | 97.14% | 0% | 2.86% | 0% | 0% | 0.4 | 0.071 | 低风险 | -0.091 | 117.2% | 109.7% | Main BLU
[10 empty] | 22 | 116/117 | AG25/HC | Nitto车载 | 98.57% | 100% | 100% | 0% | 0% | 0% | 0% | 0.4 | 0.055 | 低风险 | -0.107 | 119% | 112.9% | Main BLU
尺寸增益系数
[10 empty] | 小尺寸 | 120% | 14寸及以下
[10 empty] | 中尺寸 | 100% | 15-16
[10 empty] | 大尺寸 | 85% | 17.3-18
风险判定基准：
≤0.3占比90%以上，≤0.4占比95%以上，判定低风险；
≤0.3占比80%以上，≤0.4占比90%以上，判定中风险；
≤0.3占比80%以下，≤0.4占比90%以下，判定高风险；
满足其中之一，可判定风险等级；
尺寸判定基准：
≤14"：小尺寸；
15"-16"：中尺寸；
17.3"-18"：大尺寸
玻璃材质判定标准：
AGC和Astra相当；
NEG和EXG按水平相当评估（暂无实测数据）；

## 量產機種資料
|  |  | 選用的參考機種 | Panel Tr. | LED簡寫 | LED Q’ty( ea) | LED 亮度 | LED 電流 | LED 電壓 | BLU Power | Top Diffuser | Top Prism/Down Prism | Down Diffuser | Reflector | LGP Type | LGP Thickness | Module Aging | A-A H | A-A V |  | Module Brightness (nits) Aging前 | BLU Brightness (nits) | BLU 5点均匀性 | BLU 13点均匀性 | BLU Brightness (nits) Aging后 | MDL Brightness (nits) Aging后 | 胶框颜色
|  |  | NE140QUM-N61-5940 | 0.0495 | 3006(KSF+β-sailon(540)-日亞)-無Zener | 80 | 8.25 | 20.8 | 2.9 | 5.55 | JS568HK | HLS504-03/HS504E | CH196NU | EST100BS | V-Cut | 0.5 | 是(Normal) | 309.31 | 173.99 |  | 0 | 9963 | 0% | 0% | 0 | 0 | PC 白
產品型號 |  |  |  | 尺寸 | 色域 | 顯示模式 | 解析度 | 膜材是否有上擴 | Panel Tr. | AA Size |  | LED | [8 empty] | APF POL | Up Diffuser | Prism | Down Diffuser | LGP(mm) | LGP結構（Normal/V-Cut/IML/Serration） |  | Reflector Sheet | 模組是否Aging | BLU功耗(實測) |  |  |  |  | MDL最低档亮度(實測平均)Aging前
| -偏低 +偏高 | 客户 | FG Code | [6 empty] | H | V | PKG Size | LED廠家 | LED Driver型號 | LED簡寫 | Q’ty( ea) | 電壓max | 電流typ | 亮度檔 (統一用流明) | 規格書此亮度檔搭配的電流 | [6 empty] | 胶框颜色 |  |  |  | BLU最低亮度档亮度 (實測平均)Aging前 | 5点均匀性 (實測平均) | 13点均匀性 (實測平均) | BLU最低亮度档亮度 (實測平均)Aging后 |  | MDL最低档亮度(實測平均)Aging后 | 模組厚度 (MAX) |  | Remark
| 0% | HP | NE156QUM-NZ4-3940 | 15.6 | sRGB 100% | HADS | UHD | 是 | 4.1% | 344.22 | 193.62 | 4206(RG540) | 日亚 |  | 4206(KSF+β-sailon(540)-日亞)-無Zener | 72 | 5.8 | 22.8 | 14.5 |  | 是 | JS562HK | XLAS201TJM5(50V) | CH19NU | 0.6 | V-Cut | PC 白 | Lumirex II-R20-150 | 是(Normal) | 10.98 | 15000 | 92% | 82% |  | 615 |  | 2.6 | 朱孝菲
| -5% | HP | NE156QUM-N5G-3940 | 15.6 | sRGB 100% | HADS | UHD | 是 | 6.54% | 344.22 | 193.62 | 3006(RG540) | AOT |  | 3006(KSF+β-sailon(540)-展晶)-2.9V MAX-無Zener | 72 | 2.9 | 14.6 | 8.25 |  | 是 | JS568HK | XLAS201WJM5(50L) | CH19NU | 0.6 | V-Cut | PC 白 | Lumirex II-R20-100 | 是(Normal) | 3.43 | 5500 | 92% | 75% |  | 323.73 |  | 2.6 | 朱孝菲
| -3% | ASUS | NE156QUM-N67-3940 | 15.6 | sRGB 100% | HADS | UHD | 是 | 6.7% | 344.22 | 193.62 | 3006(RG540) | AOT |  | 3006(KSF+β-sailon(540)-展晶)-2.9V MAX-無Zener | 72 | 2.9 | 17.4 | 8.25 |  | 是 | JS568HK | XLAS201WJM5(50L) | CH19NU | 0.55 | V-Cut | PC 白 | Lumirex II-R20-150 | 是(Normal) | 3.18 | 6430 | 91% | 78% |  | 400.6533 |  | 2.6 | 朱孝菲
| 0% | ASUS | NV126B5M-N41-D940 | 12.61 | 45%NTSC | ADS | FHD | 是 | 5.28% | 309.312 | 82.967 | 3806(silicate) | 盈硕 |  | 3806(S-盈碩)-2.9V MAX-無Zener | 48 | 2.9 | 8.5 | 8.75 |  | 否 | JS568HK | XLAS201WJM5(50L) | CH19NU | 0.8 | Serration | PC 白 | Lumirex II-R20-150 | 否(Normal) | 1.25 | 5613 | 94.8% | 89.9% |  | 283.8 |  | 3 | 朱成兵
| -1% | ASUS | NV140XTM-N52-3RA0 | 14.09 | 72%NTSC | HADS | UHD | 是 | 5.57% | 344.2176 | 98.604 | 3006(RG540) | AOT |  | 3006(KSF+β-sailon(540)-展晶)-2.9V MAX-無Zener | 60 | 2.9 | 9.5 | 8.5 |  | 是 | JS568HK | XLAS201WJM5(50L) | CH19NU | 0.6 | Serration | PC 白 | Lumirex II-R20-100 | 否(Normal) | 1.85 | 5668 | 94.5% | 86.4% |  | 317 |  | 2.5 | 朱成兵
| -12% | HP | NV161FHM-N41-3RA0 | 16.1 | 45%NTSC | HADS | FHD | 是 | 5.6% | 355.39 | 199.91 | 3806(silicate) | 盈硕 |  | 3806(S-盈碩)-2.9V MAX-無Zener | 60 | 2.9 | 17.5 | 8.75 |  | 是 | JS562HK | AOS-C7B/SOS-Y5G | B100VU | 0.7 | V-Cut | PC 白 | Lumirex II-M20-150 | 否(Normal) | 3.4 | 5332 | 93% | 80% |  | 285 |  | 3.2 | 朱成兵
| -9% | HP | NV161FHM-N61-3RA0 | 16.1 | 72%NTSC | HADS | FHD | 是 | 4.1% | 355.39 | 199.91 | 3806(silicate) | 盈硕 |  | 3806(S-盈碩)-2.9V MAX-無Zener | 66 | 2.9 | 24.2 | 9.5 |  | 是 | JS562HK | AOS-C7B/SOS-Y5G | CH19NU | 0.7 | V-Cut | PC 白 | Lumirex II-R20-150 | 是(Normal) | 5.21 | 8609 | 89% | 82% |  | 350 |  | 3.2 | 朱成兵
| -9% | HP | NV161FHM-NY1-3940 | 16.1 | 72%NTSC | HADS | FHD | 是 | 4.28% | 355.39 | 199.91 | 3806(silicate) | 盈硕 |  | 3806(S-盈碩)-2.9V MAX-無Zener | 66 | 2.9 | 24 | 9.25 |  | 是 | JS562HK | AOS-C7B/SOS-Y5G | CH19NU | 0.7 | V-Cut | PC 白 | Lumirex II-R20-150 | 是(Normal) | 5.14 | 8319 | 89% | 83% |  | 328 |  | 3.2 | 朱成兵
| -9% | DELL | NV140FHM-T03-3RA0 | 14 | 45%NTSC | HADS | FHD | 是 | 5.7% | 309.31 | 173.99 | 3806（Silicate） | 穂晶 |  | 3806(S-穗晶)-有Zener | 36 | 2.9 | 18.7 | 8 |  | 否 | JS560HK | BEF2-DT-155(50)/BEF2-DT-155(50) | CH27NU | 0.6 | V-Cut | PC 白 | Lumirex II-R20-100 | 否(Normal) | 2.15 | 4490 | 93% | 81% |  | 262 |  | 3 | 夏叶荫
| -8% | LENOVO | NV140FHM-T05-3940 | 14 | sRGB 100% | HADS | FHD | 是 | 5.7% | 309.31 | 173.99 | 3006(YAG) | 盈硕 |  | 3006(YAG-盈碩)-2.9V MAX-無Zener | 54 | 2.9 | 19.7 | 8.25 |  | 是 | JS568HK | HLS504-03/HS504E | CH196NU | 0.5 | V-Cut | PC 白 | Lumirex II-R20-100 | 否(Normal) | 3.4 | 6660 | 92% | 82% |  | 380 |  | 2.4 | 夏叶荫
|  | 三星 | NE133FHM-N55-5RA1 | 13.3 | DCI-P3 95%min | HADS | FHD | 是 | 7.3% | 293.76 | 165.24 | 3006（Blue） | Lumens |  | 3006（blue-lumens），无zener | 60 | 2.9 | 21 | 24-25mw |  | 是 | JS568HK | XLAS201WJM5(50L) | QD sheet | 0.5 | V-cut | PC 白 | EST150BS | 是(Normal) |  | 6016 | 88% | 82% |  | 454 |  | 2.588 | 龚庸才
|  | 三星 | NE133FHM-N57-5RA2 | 13.3 | DCI-P3 95%min | HADS | FHD | 是 | 7.3% | 293.76 | 165.24 | 3006（Blue） | Lumens |  | 3006（blue-lumens），无zener | 60 | 2.9 | 21 | 24-25mw |  | 是 | JS568HK | XLAS201WJM5(50L) | QD sheet | 0.5 | V-cut | PC 白 | EST150BS | 是(Normal) |  | 6016 | 88% | 82% |  | 454 |  | 2.377 | 龚庸才
| 4% | Acer | NV116WHM-T16-3941 | 11.6 | 50%NTSC | ADS | HD | 否 | 5.2% | 256.125 | 144 | 3806(silicate) | 億光 | ANX6903 | 3806(S-億光)-3.0V MAX-無Zener | 24 | 3 | 22 | 8.5 |  | 否 | - | KBED-160R/KBUO-125N | BS539E | 0.7 | Serration | PC 白 | Lumirex II-M20-188 | 否 | 1.8 | 4725 |  |  |  | 220 |  | 3.48 | 黄炯 | A/P:0.63，通过LGP牺牲亮度，改善Hotspot，差异：8%
| -3% | 联想 | NE156QUM-N6A-3940 | 15.6 | 100% Adobe | ADS | UHD | 是 | 5.6% | 344.218 | 193.622 | 4206(KSF+β-sailon(540)-日亞)-無Zener | 日亚 |  | 4206(KSF+β-sailon(540)-日亞)-無Zener | 72 | 5.8 | 18.8 | 14 |  | 否 | JS568HK | XLAS201WJM5(50L) | CH19NU | 0.55 | V-Cut | PC 白 | Lumirex II-R20-150 | 是(Normal) | 8.2 | 11700 |  |  |  | 600 |  | 2.4 | 黄炯
| 3% | Lenovo | NE140QUM-N61-5940 | 14 | DCI-P3 100% typ / DCI-P3 90% min(CIE1931) | HADS | UHD | 是 | 4.95% | 309.31 | 173.99 | 3006(RG540) | 日亚 |  | 3006(KSF+β-sailon(540)-日亞)-無Zener | 80 | 2.9 | 20.8 | 8.25 |  | 是 | JS568HK | HLS504-03/HS504E | CH196NU | 0.5 | V-Cut | PC 白 | EST100BS | 是(Normal) | 5.55 | 9963 | [5 empty] | 2.3 | 汪胜
| -6% | 同方 | NE156FHM-N61-5940 | 15.6 | SRGB 100% | HADS | FHD | 是 | 9.65% | 344.16 | 193.59 | 3006(RG540) | 日亚 |  | 3006(KSF+β-sailon(540)-日亞)-無Zener | 66 | 2.9 | 12.7 | 8.25 |  | 是 | JS568HK | BEF2-DT-155(50)/BEF2-DT-155(50) | CH196NU | 0.6 | V-Cut | PC 白 | 3M-EDR95V2 | 是(Normal) |  | 4742 | 92.3% | 81.5% |  | 349 |  | 2.6 | 汪胜
| -5% | HP | NE140QUM-N71-5940 | 14 |  |  |  |  | 6.34% | 309.31 | 173.99 | 3006(RG540) | 日亚 |  | 3006(KSF+β-sailon(540)-日亞)-無Zener | 66 | 2.9 | 22.6 | 8 |  | 是 | JS568HK | XLAS131WJM5(50L) | CH19NU | 0.5 | V-Cut | PC 白 | EST100BS | 是(Normal) | 4.8 | 8930 | 92% | 81% |  | 569.5 |  | 2 | 汪胜
| 4% | NEC（TLCM） | NV116WHM-T15-3941 | 11.6 | 50%NTSC | ADS | HD | 否 | 5.2% | 256.125 | 144 | 3806(silicate) | 億光 |  | 3806(S-億光)-3.0V MAX-無Zener | 24 | 3 | 22 | 8.5 |  | 否 | - | SA85S/QC85S | BS539E | 0.7 | Serration | PC 白 | Lumirex II-M20-188 | 否(Normal) | 1.8 | 4721 | 92% | 77% |  | 219 |  | 4 | 汤兵兵 | A/P:0.63，通过LGP牺牲亮度，改善Hotspot，差异：8%
| 3% | Fujitsu | NV125FHM-N84-3940 | 12.5 | 50%NTSC | ADS | FHD | 是 | 8% | 276.48 | 155.52 | 3806(silicate) | 东贝 |  | 3806(S-東貝)-2.9V MAX-有Zener | 27 | 2.9 | 21 | 8.19 |  | 是 | JS568HK | SOS-Y5G/SOS-Y5G | CH676NU | 0.5 | Serration | PC 白 | Lumirex II-R20-100 | 否(Normal) | 1.93 | 3704 | 94% | 86% |  | 289 |  | 2.3 | 汤兵兵
| 4% | Lenovo | NV116WHM-N45-3940 | 11.6 | 50%NTSC | ADS | HD | 否 | 5.1% | 256.125 | 144 | 3806(silicate) | 億光 | ANX6903 | 3806(S-億光)-3.0V MAX-無Zener | 24 | 3 | 22 | 8.75 |  | 否 | - | KBED-160R/KBUO-125N | BS539E | 0.7 | Serration | PC 白 | Lumirex II-M20-188 | 否(Normal) | 1.8 | 4864 | 94.5% | 87.3% |  | 248.064 |  | 3 | 谢王宝
| -7% | DELL | NV156FHM-N4N-3940 | 15.6 | 72%NTSC | ADS | FHD | 是 | 5.2% | 344.16 | 193.59 | 3806(silicate) | 聚飞 |  | 3806(S-聚飛)-2.9V MAX-無Zener | 48 | 2.9 | 23.7 | 9 |  | 是 | JS560HK | AOS-C7B/SOS-Y5G | CH27NU | 0.7 | Normal (無Serration) | PC 白 | Lumirex II-R20-150 | 否(Normal) | 3.8 | 5882.9 | 91.97% | 79.61% |  | 332.3 |  | 3.2 | 谢王宝
| -11% | Lenovo | NV156QUM-N51-3940 | 15.6 | 72%NTSC | ADS | UHD | 是 | 4.9% | 345.6 | 194.4 | 3806(silicate) | 聚飞 |  | 3806(S-聚飛)-2.9V MAX-無Zener | 63 | 2.9 | 20.2 | 9 |  | 是 | JS868K | SOS-Y5G/SOS-Y5G | CH19NU | 0.55 | V-Cut | PC 白 | Lumirex II-R20-150 | 否(Normal) | 4.5 | 7365.75 | 94.7% | 85.3% |  | 360 |  | 2.6 | 谢王宝
| -8% | DELL | NV173FHM-N46-3RA0 | 17.3 | 72%NTSC | ADS | FHD | 是 | 6% | 381.89 | 214.81 | 3806(silicate) | AOT |  | 3806(S-展晶)-3.0V MAX-無Zener | 60 | 3 | 22.5 | 8.25 |  | 是 | JS562HK | AOS-C7B/AOS-C7B | CH27NH | 0.8 | V-Cut | PC 白 | Lumirex II-R20-150 | 否(Normal) | 5.7 | 5336.75 | 91.25% | 79.22% |  | 321 |  | 3.5 | 谢王宝
| -8% | DELL | NE133FHM-N56-3RA0 | 13.3 | SRGB 100% | ADS | FHD | 是 | 9% | 293.76 | 165.24 | 3006(RG540) | AOT |  | 3006(KSF+β-sailon(540)-展晶)-2.9V MAX-無Zener | 44 | 2.85 | 10.7 | 8.25 |  | 是 | JS568HK | XLAS131WJM5(50L) | CH196NU | 0.5 | V-Cut | PC 白 | 3M-EDR95V2 | 是(Normal) | 1.54 | 3505.472 | 92.21% | 81.29% |  | 310 |  | 2.1 | 谢王宝
| -8% | DELL | NE133FHM-N42-3940 | 13.3 | SRGB 100% | ADS | UHD | 是 | 4.75% | 293.76 | 165.24 | 3006(RG540) | AOT |  | 3006(KSF+β-sailon(540)-展晶)-2.9V MAX-無Zener | 45 | 2.85 | 20 | 8.25 |  | 是 | JS568HK | BEF2-DT-155(50)/BEF2-DT-155(50) | CH196NU | 0.5 | V-Cut | PC 白 | 3M-EDR95V2 | 是(Normal) | 2.95 | 6727.6 | 91.75% | 81.42% |  | 305.26 |  | 2.4 | 谢王宝
| 0% | Lenovo | NE173QUM-N42-5940 | 17.3 | Adobe 100 % (CIE1931 xy) ,95%Min | ADS | UHD | 是 | 6.2% | 381.89 | 214.81 | 4206（RG529) | 日亚 |  | 4206(KSF+β-sailon(540)-日亞)-無Zener | 66 | 5.75 | 24 | 13.5 |  | 是 | JS562HK | HZS507/HS507E | CH27NH | 0.8 | V-Cut | PC 白 | Lumirex II-R20-150 | 是(Normal) | 9.98 | 9795 | 90.5% | 81.6% |  |  |  | 3.5 | 汪胜
| -7% | 华为 | TV130WTM-NH0-5RA0 | 13 | 70.8%NTSC | ADS | 2K（2160*1440） | 是 | 3.95% | 274.75 | 183.17 | 3806(YAG) | 隆达 |  | 3806(New YAG-隆達)-無Zener | 54 | 2.9 | 21 | 8.75 |  | 否 | PBS670HG | HLS504-03/HS504E | CH19NU | 0.6 | V-Cut | PC 白 | Lumirex II-R20-150 | 是(Normal) | 3.31 | 8463 | 93% | 81% |  | 333.5 |  | 2.8 | 谢王宝 | 灯条FPC固定在U折下表面
|  | 华为 | TV140WTM-NH0-5RA0 | 14 | 70.8%NTSC | ADS | 2K（2160*1440） | 是 | 4.9% | 295.812 | 197.208 | 3006(YAG) | 隆达 |  | 3806(New YAG-隆達)-無Zener | 66 | 2.9 | 22.6 | 8.5 |  | 否 | PBS670HG | HLS505-03/HLS505-03 | CH19NU | 0.55 | V-Cut | PC 白 | Lumirex II-R20-100 | 是(Normal) | 4.4 | 8961.4 | 93% | 77% |  | 377.75 |  | 2.75 | 谢王宝 | 灯条FPC固定在U折下表面
| 2% | DELL | 15.6 防蓝光 | 15.6 |  | ADS | FHD |  | 6.5% | 344.16 | 193.59 |  |  |  | 3006(KSF+β-sailon(540)-日亞)-無Zener | 54 | 2.9 | 21 | 8.25 |  | 否 | JS568HK | XLAS201WJM5(50L) | CH19NU | 0.55 | V-Cut | PC 白 | Lumirex II-R20-150 | 是(Normal) |  | 5500 | [6 empty] | 夏叶荫 | EN
|  | 微软(B8) | NV105WAM-N31-D7B1 | 10.51 | SRGB 100% | HADS | WAD | 否 | 8.29% | 222.048 | 148.032 | 3006(RG540) | 日亚 |  | 3006(KSF+β-sailon(540)-日亞)-無Zener | 45 | 2.85 | 12.4 | 8.25 |  | 是 | - | XLAS131WJM7(21V) | CH195NU | 0.55 | V-Cut | PC 白 | 3M-EDR95V2 | 是(LB與LGP固定) | 1.54 | 5526 | 95% | 82% | 5595 | N/A | 463 | 1.95
|  | TBG | NV133WUM-T00-3RA0 | 13.3 | SRGB 100% | HADS | FHD+ | 是 | 8.4% | 286.04 | 178.78 | 3006(RG540) | AOT |  | 3006(KSF+β-sailon(540)-展晶)-2.9V MAX-無Zener | 45 | 2.85 | 12.2 | 8 |  | 是 | JS568HK | G504K_B/G504K_B | CH196NU | 0.5 | V-Cut | PC 白 | EST100BS | 否(Normal) | 1.69 | 3714 | 96% | 83.8% |  | 299 |  | 2.4 | 夏叶荫 | 低蓝光BENT项目
|  | TBG | NV133WUM-N61-3RA0 | 13.3 | SRGB 100% | HADS | FHD+ | 是 | 7.8% | 286.04 | 178.78 | 3006(RG540) | 盈硕 |  | 3006(KSF+β-sailon(540)-盈碩)-2.9V MAX-無Zener | 54 | 2.85 | 12.2 | 7.5 |  | 否 | JS568HK | HLS504-03/HS504E | CH196NU | 0.5 | V-Cut | PC 白 | EST150BS | 否(LB與LGP固定) | 2.02 | 3914.7 | 94.54% | 83.02% |  | 290.8 |  | 2.4 | 夏叶荫 | BENT项目
|  | DELL | NV133WUM-N60-3940 | 13.3 | SRGB 100% | HADS | FHD+ | 是 | 5.7% | 286.04 | 178.78 | 3006(RG540) | 日亚 |  | 3006(KSF+β-sailon(540)-日亞)-無Zener | 54 | 2.85 | 20 | 7.75 |  | 否 | JS568HK | HLS504-03/HS504E | CH196NU | 0.5 | V-Cut | PC 白 | EST150BS | 否(Normal) | 3.35 | 6487.9 | 92.63% | 77.94% |  | 351.5 |  | 2.4 | 夏叶荫 | 低蓝光FLAT项目
17.3 FHD HADS (N41) Normal

## U-Diff.選型
供應商 | 型號 | 厚度（mm） | 抗Sparkling | 霧度 | 透過率 | 亮度增益 | 膜片增益 | 成本增益 | 供货能力 | 品质能力 | 供应商 | 廠家聯繫方式 | Remark | 是否量產應用
SKC | JS150HH | 0.12 | 差 | 56.3%/56.5% | 91.9%/92% | 1.0098 | 0.9463 | 无报价 |  |  | SKC | 郑文学 15895551819 zheng1@sk.com 李郑养 13826596138 lizy@xan-e.com | 雾度和透过率有两个值，分别对应于光线从正面和背面入射/切换至JS560HK | 是
| JS560HK | 0.11 | 中 | 60.2% | 93.8% | 1 | 0.93 | 2.75 |  |  | SKC |  |  | 是
| JS568HK | 0.09 | 中 | 60.3%/56.5% | 91.5%/92% | 1.0022 | 0.9381 | 2.5 |  |  | SKC |  |  | 是
| JS358HH | 0.09 | 中 | 60.6% | 93.3% | 1.0065 | 0.9413 | 无报价 |  |  | SKC |  |  | 是
| JS562HK(掉粒子) | 0.135 | 中 | 60%/62.2% | 94.2%/94.5% | 1.0033 | 0.9403 | 2 |  |  | SKC
| JS960HK | 0.115 | 优 | 65.8% | 93.8% | 0.989 | 0.9265 | 4.5 |  | 抗Sparkling效果最佳 | SKC |  | 抗Sparkling效果最佳 | 验证通过
| JS968HK | 0.088 | 优 | 66.2% | 94.5% | 0.9936 | 0.9317 | 4.75 |  |  | SKC
惠和 | PBS600B | 0.115 | 中 | 50% | 93.6% | 1.007 | 0.9432 | 3.75 |  | FDH：原材敏感，原材吸附性强，易脏污，易划伤 | 惠和 |  | - | 是
| PBS670HG | 0.107 | 中 | 68% | 90% | 0.9941 | 0.9317 | 7.5 |  | CT：脏污70% FDH：原材敏感，原材吸附性强，易脏污，易划伤 | 惠和 |  |  | 是
激智 | T75VP-B | 0.09 | 中 | 67.5% | 95.2% | 1.0014 | 0.933 | 2.5 |  |  | 激智
| T100VP-B | 0.115 | 中 | 67.1% | 95.5% | 0.9973 | 0.9362 | 2.5 |  |  | 激智
考量因素 | 1.為防止漏光，4 sheets架構時上擴散四周黑邊印刷，印刷材料為黑色油墨。 2.選型上擴前，根據客戶對sparking 的要求，選擇合適的型號，特別是高解析度和沒有APF Pol 的產品。

## 棱鏡片選型
[5 empty] | 推荐增益(Min) | 0.9067 | 推荐厚度(Max) | 0.581
|  | 型號搭配 | 供应商 | 是否需搭配上擴散 | 相对亮度增益衰减APF Pol下 | 去除標準上擴JS560HK的影響 | 成本增益 | 总厚度 | 品质能力 | 上Lens | 上Lens背塗 | 上Lens Pitch | 上Lens 厚度 | 下Lens | 下Lens背塗 | 下Lens Pitch | 下Lens 厚度 | 相對色偏Wx | 相對色偏Wy | remark | 是否量产
单棱镜 | 普通增益＜5Pa | SOS-Y5G/SOS-Y5G | LGC | 是 | 0 | 1 | 4.75 | 0.31 | 标准膜材 | SOS-Y5G | 无 | 48 | 0.155 | SOS-Y5G | 无 | 48 | 0.155 | 0 | 0 | 标准膜材 | 是
|  | AOS-C7B/SOS-Y5G | LGC | 否 | 0 | 0.97176 | 5 | 0.375 |  | AOS-C7B | 20% | 48 | 0.22 | SOS-Y5G | 无 | 48 | 0.155 | 0.0009 | 0.0017 | 搭配APF有吸附风险 | 是
|  | AOS-C7B/HBS-S3A | LGC | 否 | 0 | 0.95846 | 5.75 | 0.32 |  | AOS-C7B | 20% | 48 | 0.22 | HBS-S3A | 4% | 50 | 0.1 | 0.0006 | 0.0019 | 搭配APF有吸附风险，HBS-S3A近三年无使用记录 | 是
|  | AOS-C7B/AOS-C7B | LGC | 否 | 0 | 0.93409 | 5.25 | 0.44 |  | AOS-C7B | 20% | 48 | 0.22 | AOS-C7B | 20% | 48 | 0.22 | 0.0029 | 0.0057 | 搭配APF有吸附风险 | 是
|  | KBED-160R1/KBED-160R1 | KDX | 否 | 0 | 0.88582 | 4.75 | 0.308 |  | KBED-160R1 | 20% | 48 | 0.154 | KBED-160R1 | 20% | 48 | 0.154 | -0.0006 | -0.0009 | 谨慎用于APF pol模组 | 是
|  | KBED-160R1/KBCO-160R | KDX | 否 | 0 | 0.96655 | 5 | 0.303 |  | KBED-160R1 | 20% | 48 | 0.154 | KBCO-160R | 无 | 48 | 0.149 | -0.0004 | 0.0003 | 谨慎用于APF pol模组 | 是
|  | KBED-220R/KBED-160R1 | KDX | 否 | 0 | 0.88871 | 4.75 | 0.371 |  | KBED-220R | 0.2 | 48 | 0.217 | KBED-160R1 | 20% | 48 | 0.154 | 0.0011 | 0.0019 | 谨慎用于APF pol模组 | 是
|  | KBFN-160R/KBCO-160R | KDX | 否 | 0 | 0.95957 | 5.25 | 0.291 |  | KBFN-160R | 0.16 | 24 | 0.142 | KBCO-160R | 无 | 48 | 0.149 | -0.0004 | -0.0002 | 新产品暂停选型 谨慎用于APF pol模组 | 是
|  | KBCA-160RB/KBCO-160RB | KDX | 是 | -0.0203 | 1.066 | 7 | 0.303 |  | KBCA-160RB | 3% | 48 | 0.154 | KBCO-160RB | 无 | 48 | 0.149 | -0.0004 | -0.0012 | 新产品 | 验证通过
|  | HLS504-03/HS504E | Ubright | 是 | -0.0377 | 1.0248 | 7.5 | 0.259 |  | HLS504-03 | 3% | 50 | 0.132 | HS504E | 无 | 50 | 0.127 | 0 | 0 | 该组配在TV140WTM-NH0项目上出现“水污渍（下棱和下扩之间）”问题，背板开口后下棱吸水造成，下棱变更为上棱型号可解； 背板开孔和镂空背板禁止选型 | 是
|  | HLS505-03/HS505E | Ubright | 是 | -0.0293 | 1.041 | 7.5 | 0.309 |  | HLS505-03 | 0.03 | 50 | 0.157 | HS505E | 无 | 50 | 0.152 | 0.0013 | 0.0026 |  | 是
|  | SPX8-5NFT/SPX8-5NF0 | 晟华 | 是 | -0.0347 | 1.047 | 7.5 | 0.314 |  | SPX8-5NFT | 0.03 | 50 | 0.157 | SPX8-5NF0 | 无 | 50 | 0.157 | 0.001 | 0.0021 | 近一年无使用记录 | 验证通过
|  | SPX8-5RF3/SPX8-5RF0 | 晟华 | 否 | -0.0052 | 0.96562 | 7.5 | 0.314 |  | SPX8-5RF3 | 19% | 50 | 0.157 | SPX8-5RF0 | 无 | 50 | 0.157 | 0.0006 | 0.0011 | 验证使用非APF 模组，谨慎用于APF模组 | 验证通过
| 中等增益≥5Pa & ≤10Pa | AOS-C5BA/SOS-Y5G | LGC | 否 | 0 | 0.9978 | 5 | 0.313 |  | AOS-C5BA | 15% | 48 | 0.158 | SOS-Y5G | 无 | 48 | 0.155 | 0.0001 | 0.005 | 搭配APF有吸附风险 | 是
|  | GAS245A/HS505E | Ubright | 否 | 0 | 1.0102 | 7.5 | 0.296 |  | GAS245A | 20% | 24 | 0.144 | HS505E | 无 | 50 | 0.152 | -0.0006 | 0.0004 | 验证使用非APF 模组，谨慎用于APF模组 | 验证通过
|  | HZS507/HS507E | Ubright | 否 | 0 | 0.97845 | 7.75 | 0.435 |  | HZS507 | 20% | 50 | 0.22 | HS507E | 无 | 50 | 0.215 | 0.0004 | 0.0011 | NB常加上扩使用， 不加上扩无量产实绩，谨慎用于APF pol模组 | 是
|  | HS505E/H504C | Ubright | 是 | -0.0326 | 1.0832 | 7.75 | 0.279 |  | HS505E | 无 | 50 | 0.152 | H504C | 无 | 50 | 0.127 | 0.0006 | 0.0015 |  | 是
|  | TH724/KH750 | 光志 | 否 | 0 | 0.98859 | 7.25 | 0.293 |  | TH724 | 20% | 24 | 0.143 | KH750 | 无 | 50 | 0.15 | 0.0011 | 0.0022 |  | 验证通过
|  | TH750L/KH750 | 光志 | 是 | -0.0318 | 1.0654 | 7.25 | 0.306 |  | TH750L | 1% | 50 | 0.156 | KH750 | 无 | 50 | 0.15 | 0.002 | 0.0041 | 验证使用非APF 模组，谨慎用于APF模组 | 验证通过
|  | SPX8-4QFT/SPX8-4QF0 | 晟华 | 是 | -0.047 | 1.065 | 8.75 | 0.264 |  | SPX8-4QFT | 3% | 50 | 0.132 | SPX8-4QF0 | 1.5% | 50 | 0.132 | 0.0006 | 0.0016 | 新产品 | 验证通过
| 高增益＞10Pa | HN243lv4/G504K_B | Ubright | 否 | -0.0294 | 1.0587 | 23.25 | 0.221 |  | HN243lv4 | 30% | 24 | 0.094 | G504K_B | 无 | 50 | 0.127 | 0.0025 | 0.0048 | APF pol项目验证通过 | 验证通过
|  | G504K_B/G504K_B | Ubright | 是 | -0.0533 | 1.1487 | 26.25 | 0.254 |  | G504K_B | 无 | 50 | 0.127 | G504K_B | 无 | 50 | 0.127 | 0.0055 | 0.0097 | 该组配在模组增益降低3%-6%问题 | 验证通过
|  | GC503K_B/GC503K_B | Ubright | 是 | -0.0504 | 1.1289 | 33.25 | 0.21 |  | GC503K_B | 无 | 50 | 0.105 | GC503K_B | 无 | 50 | 0.105 | 0.0054 | 0.0093 |  | 验证通过
|  | G505K-B/G505K-B(抗刮NG) | Ubright | 是 | -0.0443 | 1.1569 | 35.25 | 0.304 |  | G505K-B | 无 | 50 | 0.152 | G505K-B | 无 | 50 | 0.152 | 0.0056 | 0.0102 |  | 验证通过
|  | HLAS4.50WJ/HLAS4.50WJ | LMS | 是 | -0.0689 | 1.1715 | 27.25 | 0.21 |  | HLAS4.50WJ | 无 | 50 | 0.105 | HLAS4.50WJ | 无 | 50 | 0.105 | 0.0048 | 0.008 |  | 是
|  | HLAS I05WJ/HLAS I05WJ | LMS | 是 | -0.06 | 1.1092 | 27.25 | 0.31 |  | HLAS I05WJ | 无 | 50 | 0.155 | HLAS I05WJ | 无 | 50 | 0.155 | 0.0055 | 0.009 |  | 是
|  | SPX8-4UFT/SPX8-4UF0 | 晟华 | 是 | -0.0659 | 1.108 | 21.5 | 0.264 |  | SPX8-4UFT | 0.03 | 50 | 0.132 | SPX8-4UF0 | 1.5% | 50 | 0.132 | 0.0057 | 0.0094 |  | 验证通过
复合棱镜 | 普通增益＜5Pa | XLAS131WJM7(21V)(抗刮NG) | LMS | 否 | -0.0032 | 0.9579 | 23.75 | 0.13 |  | XLAS131WJM7(21V)(抗刮NG) | 30% | 21 | 0.13 |  |  |  |  | -0.0005 | -0.0014 | PoP产品，抗刮NG，暂停选型 | 验证通过
|  | XLAS201WJM5(50L) | LMS | 是 | -0.028 | 1.0343 | 23.75 | 0.188 |  | XLAS201WJM5(50L) | 3% | 50 | 0.188 |  |  |  |  | 0.0033 | 0.0049 | PoP产品 | 验证通过
|  | XLAS201TJM5(50V) | LMS | 是 | -0.036 | 1.0439 | 29.75 | 0.188 |  | XLAS201TJM5(50V) | 3% | 50 | 0.188 |  |  |  |  | 0.0057 | 0.0097 | PoP产品 | 是
|  | AMS-PP23H | LGC | 是 | 0 | 0.9596 | 16 | 0.19 |  | AMS-PP23H | 4% | 50 | 0.19 |  |  |  |  | 0.0019 | 0.0032 | PoP产品，近三年无使用记录 | 是
|  | AMS-PP23H（P25M） | LGC | 否 | 0 | 0.92814 | 16.25 | 0.185 |  | AMS-PP23H（P25M） | 40% | 25 | 0.185 |  |  |  |  | 0 | 0 | 新产品 | 否
|  | KPOP-185HC | KDX | 是 | -0.016 | 0.9923 | 22.75 | 0.185 |  | KPOP-185HC | 无 | 50 | 0.185 |  |  |  |  | 0.0033 | 0.0062
|  | HJB5022I-3 | Ubright | 否 | -0.016 | 0.93614 | 22.75 | 0.16 |  | HJB5022I-3 | 0.3 | 50 | 0.16 |  |  |  |  | 0.0018 | 0.0024 | PoP产品 量产后亮度偏低，测试管控最低增益样品 搭配APF Pol存在吸附风险 | 验证通过
|  | DIA-E180A | 常宝 | 是 | -0.0373 | 1.034 | 24 | 0.185 |  | DIA-E180A | 0.03 | 50 | 0.185 |  |  |  |  | 0.0037 | 0.0062 | PoP产品，新产品 | 验证通过
| 中等增益≥5Pa &≤10Pa | XLAS131WJM5(50L) | LMS | 是 | -0.0313 | 1.0562 | 23.75 | 0.138 |  | XLAS131WJM5(50L) | 0.03 | 50 | 0.138 |  |  |  |  | 0.0019 | 0.0026 | PoP产品
1. KDX KBFM按規格書定義,具有通過棱脊波浪處理防吸附的效果,但是在N49專案上,由於供應商私下改動UV固化能量造成吸附問題; 2. 光耀KL66和KL77產品在(HP)N43專案上驗證出現刮傷問題,光耀其他產品也出現過刮傷問題; 3. (HP)173. HD專案震動實驗中THBS-U7A下棱刮傷,出現白斑; 4. 13.3 FHD A43專案中使用HS504,出現吸附問題; 5. 停用KDX四款棱鏡組合:上棱KBCO-220N/下棱KBCO-220N、上棱KBEO-160R/下棱KBEO-160R、上棱KBBO-125N/下棱KBBO-125N、上棱KBUO-125N/下棱KBBO-125N。 在133DELL Keystone、12.5FH DELL、18.4UHD ASUS、125FHD-DELL、14.0UHD HP專案上出現過上下棱鏡吸附的現象。 以後KDX的棱鏡片組合中,不建議使用型號中結尾都是"O"的上下棱鏡搭配使用。 LGE:上棱鏡THBS-U7A/下棱鏡THBS-U7A已停產,已停用。 6. LGE型號AOS-C5BA搭配APF pol有吸附風險。 7. Soulbrain LF2-GBM-PTA160-B21搭配APF有吸附,可用LF2-GBM-PTA160-D21代替(LF2-GBM-PTA160-D21待驗證完成後加入量產庫)。 8. LGE SOS-Y5L型號上棱鏡片已停產,停用上棱SOS-Y5L/下棱SOS-Y5G組合。
申雄浩 15867112733 xionghao.shen@lge.com
陆梦云 13776127098 sophia_lu@ubright.com.tw
韩彪 +82-103879-1881 bhan@soulbrain.co.kr
(合肥)李南德 13912767310 durinuri@lmsglobal.com (重庆)申东训 13776141198 dong242@lmsglobal.com
吴正波 13776001828 wuzb@kdxfilm.com
苏建刚 13913157882 jsu4@mmm.com
林莹 18122888599 queeney@guangzhi-opto.com
林莹 18122888599 queeney@guangzhi-opto.com
张威 18610300957 zhangwei@bksck.com

## D-Diff.選型
供應商 | 型號 | 厚度（mm） | 透過率 | 霧度 | 亮度增益 | 成本增益 | 供货能力 | 品质能力 | 供应商 | 廠家聯繫方式 | Remark | 是否量產應用
SKC | CH19NU | 0.095 | 92% | 91.8% | 1 | 2.5 |  |  | SKC | 郑文学 15895551819 zheng1@sk.com | “NU”使用PU材质粒子（弹性好），落球震动效果较好 | 是
| CH19NH | 0.095 | 92.5% | 91.7% | 1.0083 | 2 |  |  | SKC |  | “NH”使用Nylon粒子/ 切换至CH19NU | 是
| CH27NH | 0.125 | 77.3% | 95.1% | 0.9701 | 1 |  |  | SKC |  |  | 是
| CH27NU | 0.13 | 75.6% | 95% | 0.9788 | 1.25 |  |  | SKC |  |  | 是
| CH195NU | 0.065 | 92% | 92.9% | 1.0027 | 3 |  |  | SKC |  |  | 是
| CH196NU | 0.055 | 92.5% | 92.1% | 1.004 | 3.75 |  |  | SKC |  |  | 是
| CH19-I | 0.095 | 92.1% | 91.9% | 1.0034 | 1.25 |  |  | SKC |  | 重庆 | 是
激智 | B100S4 | 0.125 | 90% | 88% | 0.9804 | 1 |  |  | 激智 | 卢俊华 18351622010 bingo@excitontech.cn | 老款 | 是
| B100S4-B | 0.125 | 83% | 92% | 0.9745 | 1 |  |  | 激智 |  | 在B100S4基础上增加PU粒子 背涂，产品更光滑，对导光板刮伤小 | 是
| B100T | 0.125 | 83% | 94% | 0.9109 | 无报价 |  |  | 激智 |  | 低成本，用于对信赖性没有 太多要求的维修品 | 是
| B75VB | 0.095 | 93% | 88% | 0.9748 | 1.25 |  |  | 激智 |  | 使用Nylon粒子；高亮度增益 有掉粒子风险 | 是
| B100VU | 0.125 | 83% | 92.5% | 0.9712 | 1.25 |  |  | 激智 |  | — | 是
| B75VM | 0.095 | 83% | 92.5% | 0.9668 | 1.25 |  |  | 激智 |  | — | 是
| B75VU | 0.095 | 93% | 89% | 0.9948 | 2.25 |  |  | 激智 |  | B75 VU以及B100VU使用PU 型弹性更好的粒子取代原来 的nylon粒子，信赖性更好 | 是
| B50VU | 0.062 | 96.43% | 90.69% | 0.9928 | 无报价 |  |  | 激智 |  |  | 否
扬昕 | UH075A | 0.096 | 89.5% | 27% | 1.07 | 13.75 |  |  | 扬昕 | 姚芳 13915575944 pamela.yao@nano-precision.com | 结构性下扩，优先搭载白反和高增益棱镜； 搭配低增益棱镜时会增益减少5%； | 是
乐凯 | CDH743X | 0.058 | 90% | 92% | 0.9946 | 2.5 |  |  | 乐凯 | 祁林旺 15556054677 15556054677@163.com |  | 否
考量因素 | 1.在滿足厚度Spec前提下，優先選擇厚型下擴散片，信賴性特性更優； 2.選定Diffuser Down 型號前確認其 Beads 參數，是否 Anti-Scratch，抗小球跌落，目前SKC 以NU系列； 3.優選靜電常數小的材料，防止白點； 4. 4 sheets架構時上擴散四周黑邊印刷，印刷材料為黑色油墨。
問題履歷 | 1.B100S4產品在（HP）N43項目上出現scuff白斑問題，解析結果為粒子過硬，變更為使用PU彈性粒子的B100VU； 2.B100S4、B75VB分別在（HP）N31、N35項目上出現掉粒子問題，可替換選用B100VU、B75VM；

## Ref.選型
供應商 | 型號 | 反射率 | 厚度（mm） | 亮度增益 | 成本增益 | 供货能力 | 品质能力 | 密度 | 供应商 | 廠家聯繫方式 | 規格書 | Remark | 是否量產應用
三菱 | Lumirex II-R20-100(发黄) | 99.3% | 0.1 | 1.051 | 2.5 | 原材日本生产 |  | 0.75 | 三菱 | 俞斌 18621852967 yu.bin@mg.mpi.co.jp |  | 1.R20-100、R20-150反射片须搭配全背板。如搭配镂空背板容易被氧化,发黄 | 是
| Lumirex II-R20V2-100 | 97.44% | 0.1 | 1.054 | 2.75 |  |  | 0.75 | 三菱 |  |  |  | 是
| Lumirex II-R20-150(发黄) | 99.6% | 0.15 | 1.062 | 1.75 |  |  | 0.75 | 三菱 |  |  |  | 是
| Lumirex II-R20V2-150 | 98% | 0.15 | 1.067 | 1.75 |  |  | 0.75 | 三菱 |  |  |  | 是
| Lumirex II-M20-150 | 97.76% | 0.15 | 1.0512 | 1.5 |  |  | 0.75 | 三菱 |  |  | 1.最常使用，性能稳定 2.反射率数据为550nm相对值，相对于积分球的标准片反射 3.亮度增益仅供参考！ | 是
| Lumirex II-M20-188 | 98% | 0.188 | 1.051 | 1.75 |  |  | 0.75 | 三菱 |  |  |  | 是
| Lumirex II-M20-225 | 98% | 0.225 | 1.067 | 2 |  |  | 0.75 | 三菱 |  |  |  | 是
长阳 | SDM-150 | 96.3% | 0.15 | 0.99543 | 1 | 国产成本低，供应好，建议使用 |  | 0.9 | 长阳 | 呂力 18606609161 Leo.lv@solartrontech.com |  | SDM-150为SD-150的升级版； 测试标准：GB/T 3979-2008 | 是
| SDM-188 | 96.78% | 0.188 | 1.019 | 1 |  |  | 0.9 | 长阳 |  |  |  | 是
| EST100BS | 95.84% | 0.11 | 1 | 1.75 |  |  | 0.9 | 长阳 |  |  |  | 是
| EST150BS | 95.86% | 0.16 | 1.0208 | 1.5 |  |  | 0.9 | 长阳 |  |  |  | 是
| FDX100BS | 96.62% | 0.11 | 1.0279 | 2.25 |  |  | 0.9 | 长阳 |  |  |  | 是
| FDX150BS | 97.2% | 0.16 | 1.046 | 2 |  |  | 0.9 | 长阳 |  |  |  | 是
| FDX188BS | 97.5% | 0.198 | 1.0554 | 无报价 |  |  | 0.9 | 长阳 |  |  |  | 是
3M | 3M-EDR95V2 | 96.28% | 0.095 | 1.0896 | 28.75 |  |  | 1.3 | 3M |  |  |  | 是
| 3M-ESR-100 | 94.62% | 0.1 | 1.0822 | 无报价 |  |  | 1.3 | 3M |  |  |  | 验证通过
兰埔成 | RF150UC10E | 96.3% | 0.16 | 0.997 | 1.5 |  |  | 0.9 | 兰埔成 |  |  |  | 验证通过
考量因素 | 1.在滿足厚度Spec前提下，優先選擇厚型反射片，信賴性特性更優； 2.優選靜電常數小的材料，防止白點； 3.不同加反射率資料不能直接對比。
材料更新記錄 | 1. 東麗E82C-150已停產，已經刪除

## LED選型
供應商 | LED型號 | 成本增益 | 供货能力 | 品质能力 | 尺寸 |  |  | 電流(mA)(保證壽命) |  | 規格書電壓(V) | LED缩写 | 亮度檔 typ |  | 機差數據(Lm) | 發光角度（°） |  |  | 螢光波長 |  | 晶片 |  |  |  |  | 已在NB量產專案中應用或驗證通過 | 量產條件 |  | 供應週期 | 專利情況 （可分全球含日本、全球不含日本、無專利） | 備註
[5 empty] | 長 | 寬 | 厚度 | Typ | 範圍 | MAX (@20mA) |  | 光強(mcd) | 對應的光通量(lm) | 供應商-BOE | X | Y | 綠光 | 黃光 | 紅光 | 晶片數量(1in1/2in1) | 芯片尺寸 | 晶片廠家 | 晶片波長(nm) | 單一色塊的晶片波長範圍 |  | 亮度檔數量 | 色塊數量（以最小色塊劃分為准）
供应商名称：Nichia（日亚） 郭世强 18681437806 francis.kuo@nichia.com.tw | 3006(KSF+β-sailon(529)-日亞)-無Zener | 0.5 |  |  | 3 | 0.85 | 0.6 | 20 | ≤25 | 2.85 | 3006(KSF+β-sailon(529))-無Zener | 2100-2700 | 6.25-8.25 | —— | 120 | 120 | G529 | N/A | R630 | 1in1 |  | 日亞 | 446~454 | 2 | 量產 | ≥3 | ≥18 |  |  |  | 日亚
| 3006(KSF+β-sailon(540)-日亞)-無Zener | 0.5 |  |  | 3 | 0.85 | 0.6 | 20 | ≤25 | 2.85 | 3006(KSF+β-sailon(540))-無Zener | 2400-3100 | 7.25-9.5 | —— | 120 | 120 | G540 | N/A | R630 | 1in1 |  | 日亞 | 446~454 | 2 | 量產 | ≥3 | ≥18 |  |  |  | 日亚
| 3804(KSF+β-sailon(540)-日亞)-無Zener | 0.5 |  |  | 3.8 | 0.85 | 0.4 | 20 | ≤25 | 5.9 | 3804(KSF+β-sailon(540))-無Zener | 4000-4800 | 12.0-14.5 | —— | 120 | 120 | G540 | N/A | R630 | 2in1 |  | 日亞 | 446~454 | 2 | 量產 | ≥3 | ≥18 |  |  |  | 日亚
| 3105(KSF+β-sailon(540)-日亞)-無Zener | 1.4 |  |  | 3.1 | 0.65 | 0.5 | 22 | ≤30 | 5.7 | 3105(KSF+β-sailon(540))-無Zener | 5775-6825 | 16.5-19.5 |  | 120 | 120 | G540 | N/A | R631 | 2in1 |  | 日亞 | 448~452 | 2 | 验证通过 | ≥3 | ≥4 |  |  |  | 日亚
| 4206(KSF+β-sailon(529)-日亞)-無Zener | 0.9 |  |  | 4.2 | 1 | 0.6 | 20 | ≤25 | 5.75 | 4206(KSF+β-sailon(529))-無Zener | 5600 | 16 | —— | 120 | 120 | G529 | N/A | R631 | 2in1 |  | 日亞 | 449~451 | 2 | 量產 | ≥3 | ≥4 |  |  |  | 日亚
| 4206(KSF+β-sailon(540)-日亞)-無Zener | 0.9 |  |  | 4.2 | 1 | 0.6 | 20 | ≤25 | 5.75 | 4206(KSF+β-sailon(540))-無Zener | 4725~6475 | 13.5~18.5 | —— | 120 | 120 | G540 | N/A | R630 | 2in1 |  | 日亞 | 446~454 | 2 | 量產 | ≥3 | ≥18 |  |  |  | 日亚
| 3006(KSF+β-sailon(535)-日亞)-無Zener | 0.5 |  |  | 3 | 0.85 | 0.6 | 20 | ≤25 | 2.85 | 3006(KSF+β-sailon(535))-無Zener | 2400-2900 | 7.25-9.0 | —— | 120 | 120 | G535 | N/A | R630 | 1in1 |  | 日亞 | 446~454 | 2 | 验证通过 | ≥3 | ≥3 |  |  |  | 日亚
| 3006(KSF+β-sailon(540)-日亞)-無Zener-低蓝光 | 0.55 |  |  | 3 | 0.85 | 0.6 | 20 | ≤25 | 2.85 | 3006(KSF+β-sailon(540))-無Zener-低蓝光 | 2800~3412 | 8.0~9.75 |  | 120 | 120 | G540 | NA | R631 | 1in1 |  | 日亚 | Wp452~460 | 2 | 量产 | 2 | ≥3 | ≥3 |  |  | 日亚
| 3105(KSF+β-sailon(540)-日亞)-無Zener-低蓝光 | 1.5 |  |  | 3.1 | 0.65 | 0.5 | 22 | ≤30 | 5.7 | 3105(KSF+β-sailon(540))-無Zener-低蓝光 | 5775~6825 | 16.0~19.5 |  | 120 | 120 | G540 | NA | R631 | 2in1 |  | 日亚 | Wp453~456 | 3 | 量产 | 1 | ≥3 | ≥3 |  |  | 日亚
| 4206(KSF+β-sailon(540)-日亞)-無Zener-低蓝光 | 1 |  |  | 4.2 | 0.85 | 0.6 | 20 | ≤25 | 5.75 | 4206(KSF+β-sailon(540))-無Zener-低蓝光 | 5775~6825 | 16.0~19.5 |  | 120 | 120 | G540 | NA | R631 | 2in1 |  | 日亚 | Wp453~456 | 3 | 量产 | 1 | ≥3 | ≥3 |  |  | 日亚
供應商名稱：INSOAR（盈碩） 侯聚磊 13306261716 houjulei@insoar.com | 3006(KSF+β-sailon(540)-盈碩)-2.9V MAX-無Zener | 0.18 | 较好 | 较好 | 3 | 0.85 | 0.6 | 20 | ≤25 | 2.9 | 3006(KSF+β-sailon(540))-無Zener | 2850-3250 | 8-9.1 | —— | 120 | 120 | G540 | N/A | R630 | 1in1 |  | 三安 | 445-455 | 2.5 | 量產 | ≥3 | ≥3 | 廠內有庫存：1周左右 廠內無庫存：預計3周 | 全球含日本(出日本需使用專用的晶片） | 有兩種尺寸的晶片： 8×40/10×43， 高色域對應晶片尺寸較大 | 盈碩
| 3806(S-盈碩)-2.9V MAX-無Zener | 0.102 |  |  | 3.8 | 1 | 0.6 | 20 | ≤25 | 2.9 | 3806(S)-無Zener | 2860-3280 | 8.1-9.3 | -1.4488 | 120 | 120 | N/A | Y565 | N/A | 1in1 |  | 晶元 | 450-455 | 2.5 | 量產 | ≥3 | ≥3 |  |  |  | 盈碩
| 3806(S-盈碩)-3.0V MAX-無Zener | 0.1 |  |  | 3.8 | 1 | 0.6 | 20 | ≤25 | 3 | 3806(S)-無Zener | 2860-3280 | 8.1-9.3 | -1.4488 | 120 | 120 | N/A | Y565 | N/A | 1in1 |  | 晶元 | 450-455 | 2.5 | 量產 | ≥3 | ≥3 |  |  |  | 盈碩
| 3806(Gal+Nitride -盈碩)-2.9V MAX-無Zener | 0.112 |  |  | 3.8 | 1 | 0.6 | 20 | ≤25 | 2.9 | 3806(Gal+Nitride)-無Zener | 2790-3100 | 8.14 | -1.3952 | 120 | 120 | N/A | ？ | R630 | 1in1 |  | 三安 | 450-455 | 2.5 | 量產 | ≥3 | ≥3 |  |  |  | 盈碩
| 3806(Gal+Nitride -盈碩)-3.0V MAX-無Zener | 0.11 |  |  | 3.8 | 1 | 0.6 | 20 | ≤25 | 3 | 3806(Gal+Nitride)-無Zener | 2790-3100 | 7.9-8.8 | -1.3952 | 120 | 120 | N/A | ？ | R630 | 1in1 |  | 三安 | 450-455 | 2.5 | 量產 | ≥3 | ≥3 |  |  |  | 盈碩
| 3006(YAG-盈碩)-2.9V MAX-無Zener | 0.13 |  |  | 3 | 0.85 | 0.6 | 20 | ≤25 | 2.9 | 3006(YAG)-無Zener | 2750-3450 | 7.8-9.9 |  | 120 | 120 | N/A | Y558 | N/A | 1in1 |  | 三安 | 445-455 | 2.5 | 量產 | ≥3 | ≥3 |  |  |  | 盈碩
| 3806(YAG-盈碩)-2.9V MAX-無Zener | 0.11 |  |  | 3.8 | 1 | 0.6 | 20 | ≤25 | 2.9 | 3806(YAG)-無Zener | 2850-3250 | 8.4-9.3 |  | 120 | 120 | N/A | Y566 | N/A | 1in1 |  | 三安 | 445-455 | 2.5 | 驗證通過 | ≥3 | ≥4 |  |  |  | 盈碩
| 3006(KSF+G535-盈碩)-3.0V MAX-無Zener |  |  |  | 3 | 0.85 | 0.6 | 20 | ≤25 | 3 | 3006(KSF+G535)-3.0V MAX-無Zener | 2550-3250 | 7.50-9.25 |  | 120 | 120 | G535 | N/A | R630 | 1in1 | 46*9 | 三安 | 447.5-452.5 | 2.5 | 验证通过 | ≥3 | ≥4 |  |  |  | 盈碩
| 3006(KSF+β-sailon(540)-盈碩)-無Zener-低蓝光 | 0.18 |  |  | 3 | 0.85 | 0.6 | 20 | ≤25 | 2.9 | 3006(KSF+β-sailon(540))-無Zener-低蓝光 | 2750~3350 | 7.8~9.6 |  | 120 | 120 | G540 | NA | R630 | 1in1 |  | 三安 | 457.5-462.5 | 2.5 | 量产 | 2 | ≥3 |  |  |  | 盈碩
| 3806(S-盈碩)-2.9V MAX-無Zener-低蓝光 | 0.12 |  |  | 3.8 | 1 | 0.6 | 20 | ≤25 | 2.9 | 3806(S)-2.9V MAX-無Zener-低蓝光 | 2750~3350 | 7.8~9.6 |  | 120 | 120 | NA | Y565 | NA | 1in1 |  | 三安 | 457.5-462.5 | 2.5 | 量产 | 2 | ≥3 |  |  |  | 盈碩
供應商名稱：AOT（展晶） 黃雄標 15999560658 alex.huang@aot.com.tw | 3806(S-展晶)-2.9V MAX-無Zener | 0.102 | 工厂位于台湾，有风险。 | 较好 | 3.8 | 1 | 0.6 | 20 | ≤25 | 2.9 | 3806(S)-無Zener | 2800-3300 | —— | —— | 120 | 120 | N/A | Y560 | N/A | 1in1 |  | 晶元 | 447.5-455 | 5 | 量產 | ≥3 | 3 | 廠內有庫存：2周左右 廠內無庫存：預計4周 | 全球含日本 |  | 展晶
| 3806(S-展晶)-3.0V MAX-無Zener | 0.1 |  |  | 3.8 | 1 | 0.6 | 20 | ≤25 | 3 | 3806(S)-無Zener | 2800-3300 | —— | —— | 120 | 120 | N/A | Y560 | N/A | 1in1 |  | 晶元 | 447.5-455 | 5 | 量產 | ≥3 | 3 |  |  |  | 展晶
| 3806(YAG-展晶)-2.9V MAX-無Zener | 0.17 |  |  | 3.8 | 1 | 0.6 | 20 | ≤25 | 2.9 | 3806(YAG)-無Zener | —— | 8.5~9.25 | -1.1492 | 120 | 120 | N/A | Y560 | N/A | 1in1 |  | 晶元 | 447.5-455 | 5 | 量產 | ≥3 | 3 |  |  |  | 展晶
| 3806(YAG-展晶)-3.0V MAX-無Zener | 0.16 |  |  | 3.8 | 1 | 0.6 | 20 | ≤25 | 3 | 3806(YAG)-無Zener | —— | 8.5~9.25 | -1.1492 | 120 | 120 | N/A | Y560 | N/A | 1in1 |  | 晶元 | 447.5-455 | 5 | 量產 | ≥3 | 3 |  |  |  | 展晶
| 3806(New YAG-展晶)-2.85V MAX-無Zener | 0.2 |  |  | 3.8 | 1 | 0.6 | 20 | ≤25 | 2.85 | 3806(New YAG)-無Zener |  | 8.25-10 |  | 120 | 120 | N/A | Y575.5+Y538 | N/A | 1in1 |  | 晶元 | 450-455 | 5 | 驗證通過 | ≥3 | 3 |  |  |  | 展晶
| 3006(YAG-展晶)-2.9V MAX-無Zener | 0.18 |  |  | 3 | 0.85 | 0.6 | 20 | ≤25 | 2.9 | 3006(YAG)-無Zener | —— | 8.25~9.75 | —— | 120 | 120 | N/A | Y560 | N/A | 1in1 |  | 晶元 | 447.5-455 | 5 | 量產 | ≥3 | 3 |  |  |  | 展晶
| 3006(YAG-展晶)-3.0V MAX-無Zener | 0.11 |  |  | 3 | 0.85 | 0.6 | 20 | ≤25 | 3 | 3006(YAG)-無Zener | —— | 8.25~9.75 | —— | 120 | 120 | N/A | Y560 | N/A | 1in1 |  | 晶元 | 447.5-455 | 5 | 量產 | ≥3 | 3 |  |  |  | 展晶
| 3006(KSF+β-sailon(540)-展晶)-2.9V MAX-無Zener | 0.25 |  |  | 3 | 0.85 | 0.6 | 20 | ≤25 | 2.9 | 3006(KSF+β-sailon(540))-無Zener | —— | 8~9.25 | —— | 120 | 120 | G540 | N/A | R630 | 1in1 |  | 晶元 | 450-457.5 | 5 | 量產 | 5 |  |  |  |  | 展晶
| 3006(KSF+β-sailon(540)-展晶)-3.0V MAX-無Zener | 0.24 |  |  | 3 | 0.85 | 0.6 | 20 | ≤25 | 3 | 3006(KSF+β-sailon(540))-無Zener | —— | 8~9.25 | —— | 120 | 120 | G540 | N/A | R630 | 1in1 |  | 晶元 | 450-457.5 | 5 | 量產 | 5 |  |  |  |  | 展晶
| 3006(KSF+β-sailon(540)-展晶)-2.9V MAX-無Zener-低蓝光 | 0.26 |  |  | 3 | 0.85 | 0.6 | 20 | ≤30 | 2.9 | 3006(KSF+β-sailon(540))-2.9V MAX-無Zener-低蓝光 | 2500~3200 | 7.5~9.5 |  | 120 | 120 | G540 | NA | R630 | 1in1 |  | 华灿 | Wp453~459 | 2 | 量产 | 2 | ≥4 |  |  |  | 展晶
供應商名稱：上海弘名（億光代理） B3 供應商連絡人：高鵬飛 18656966770 pengfei.gao@chsitico.com B8 供應商連絡人：克雨澤 18580760394 yuze.ke@chsitico.com | 3006(KSF+β-sailon(540)-億光)-2.85V MAX-無Zener | 0.2 | 较好 | 较好 | 3 | 0.85 | 0.6 | 20 | ≤25 | 2.85 | 3006(KSF+β-sailon(540))-無Zener | 2300~3300 | 6.5-9.25 | 357 | 115 | 115 | 540 | NA | 630 | 1in1 |  | 晶元/泰谷 | 445-465 | 2.5 | 验证通过 | 5 | ≥8 | 廠內有庫存：2周左右 廠內無庫存：預計4周 | 全球含日本 |  | 亿光
| 3006(KSF+β-sailon(540)-億光)-2.9V MAX-無Zener | 0.19 |  |  | 3 | 0.85 | 0.6 | 20 | ≤25 | 2.9 | 3006(KSF+β-sailon(540))-無Zener | [19 empty] | 亿光
| 3806(S-Nitride-億光)-2.9V MAX-無Zener-低蓝光 | 0.1 |  |  | 3.8 | 1 | 0.6 | 20 | ≤25 | 2.9 | 3806(S-Nitride)-2.9V MAX-無Zener-低蓝光 | 2900-3500 | 8.0~9.75 |  | 120 | 120 | NA | 560 | 610 | 1Iin1 |  | 澳洋/泰谷 | 457.5~462.5 | 5 | 验证通过 | ≥3 | ≥4 |  |  |  | 亿光
| 3806(S-Nitride-億光)-3.0V MAX-無Zener-低蓝光 | 0.09 |  |  | 3.8 | 1 | 0.6 | 20 | ≤25 | 3 | 3806(S-Nitride)-3.0V MAX-無Zener-低蓝光 | [12 empty] | 5 |  | ≥3 | ≥4 |  |  |  | 亿光
| 3806(S-億光)-2.9V MAX-無Zener | 0.102 |  |  | 3.8 | 1 | 0.6 | 20 | ≤25 | 2.9 | 3806(S)-無Zener | 2600-3500 | 7.5-9.75 | -1.2951 | 120 | 120 | N/A | Y562 | N/A | 1in1 |  | 晶元 | 445-460 | 5 | 量產 | ≥3 | ≥4 |  |  |  | 亿光
| 3806(S-億光)-3.0V MAX-無Zener | 0.1 |  |  | 3.8 | 1 | 0.6 | 20 | ≤25 | 3 | 3806(S)-無Zener | 2600-3500 | 7.5-9.75 | -1.2951 | 120 | 120 | N/A | Y562 | N/A | 1in1 |  | 晶元 | 445-460 | 5 | 量產 | ≥3 | ≥4 |  |  |  | 亿光
| 3006(S-億光)-2.9V MAX-無Zener | 0.12 |  |  | 3 | 0.85 | 0.6 | 20 | ≤25 | 2.9 | 3006(S)-無Zener | 2500-3200 | 7.0-8.75 | —— | 120 | 120 | N/A | Y562 | N/A | 1in1 |  | 晶元 | 445-460 | 5 | 量產 | ≥3 | ≥4 |  |  |  | 亿光
| 3006(S-億光)-3.0V MAX-無Zener | 0.115 |  |  | 3 | 0.85 | 0.6 | 20 | ≤25 | 3 | 3006(S)-無Zener | 2500-3200 | 7.0-8.75 | —— | 120 | 120 | N/A | Y562 | N/A | 1in1 |  | 晶元 | 445-460 | 5 | 量產 | ≥3 | ≥4 |  |  |  | 亿光
| 3804(S-億光)-2.9V MAX-無Zener | 0.115 |  |  | 3.8 | 1 | 0.44 | 20 | ≤25 | 2.9 | 3804(S)-無Zener | 2500-3300 | 7.0~9.25 | —— | 120 | 120 | N/A | Y562 | N/A | 1in1 |  | 晶元 | 445-460 | 5 | 量產 | ≥3 | ≥4 |  |  |  | 亿光
| 3804(S-億光)-3.0V MAX-無Zener | 0.113 |  |  | 3.8 | 1 | 0.44 | 20 | ≤25 | 3 | 3804(S)-無Zener | 2500-3300 | 7.0~9.25 | —— | 120 | 120 | N/A | Y562 | N/A | 1in1 |  | 晶元 | 445-460 | 5 | 量產 | ≥3 | ≥4 |  |  |  | 亿光
| 3806(YAG-億光)-2.9V MAX-無Zener | 0.16 |  |  | 3.8 | 1 | 0.6 | 20 | ≤25 | 2.9 | 3806(YAG)-無Zener | 2500-3200 | 7.0-9.0 | -1.6007 | 120 | 120 | N/A | Y562 | N/A | 1in1 |  | 晶元 | 445-460 | 5 | 量產 | ≥3 | ≥4 |  |  |  | 亿光
| 3806(YAG-億光)-3.0V MAX-無Zener | 0.15 |  |  | 3.8 | 1 | 0.6 | 20 | ≤25 | 3 | 3806(YAG)-無Zener | 2500-3200 | 7.0-9.0 | -1.6007 | 120 | 120 | N/A | Y562 | N/A | 1in1 |  | 晶元 | 445-460 | 5 | 量產 | ≥3 | ≥4 |  |  |  | 亿光
| 3806(NEW YAG-億光)-2.9V MAX-無Zener | 0.18 |  |  | 3.8 | 1 | 0.6 | 20 | ≤25 | 2.9 | 3806(NEW YAG)-無Zener | 2685-3225 | 7.5-9.0 |  | 120 | 120 | N/A | Y565+Y567 | N/A | 1in1 |  | 晶元 | 445-455 | 5 | 量產 | ≥3 | ≥4 |  |  |  | 亿光
| 3806(NEW YAG-億光)-3.0V MAX-無Zener | 0.17 |  |  | 3.8 | 1 | 0.6 | 20 | ≤25 | 3 | 3806(NEW YAG)-無Zener | 2685-3225 | 7.5-9.0 |  | 120 | 120 | N/A | Y565+Y567 | N/A | 1in1 |  | 晶元 | 445-455 | 5 | 量產 | ≥3 | ≥4 |  |  |  | 亿光
| 3006(YAG-億光)-2.9V MAX-無Zener | 0.18 |  |  | 3 | 0.85 | 0.6 | 20 | ≤25 | 2.9 | 3006(YAG)-無Zener | 2400-3100 | 6.75-8.5 | —— | 120 | 120 | N/A | Y562 | N/A | 1in1 |  | 晶元 | 445-460 | 5 | 量產 | ≥3 | ≥4 |  |  |  | 亿光
| 3006(YAG-億光)-3.0V MAX-無Zener | 0.17 |  |  | 3 | 0.85 | 0.6 | 20 | ≤25 | 3 | 3006(YAG)-無Zener | 2400-3100 | 6.75-8.5 | —— | 120 | 120 | N/A | Y562 | N/A | 1in1 |  | 晶元 | 445-460 | 5 | 量產 | ≥3 | ≥4 |  |  |  | 亿光
供應商名稱：聚飛 祝洪濤 13632735224 zhu.hongtao@jfled.com.cn | 3806(S-聚飛)-2.9V MAX-無Zener | 0.102 | 较好 | 较好 | 3.8 | 1 | 0.6 | 20 | ≤25 | 2.9 | 3806(S)-無Zener | 2750-4050 | 7.5-10.75 | -0.8285 | 120 | 120 | N/A | 565 | N/A | 1in1 |  | 流明納斯（三安） | 447.5-455 | 5 | 量產 | 2 | 4 | 廠內有庫存：1周左右 廠內無庫存：預計3周 | 全球含日本 | 晶片尺寸與亮度檔有關，高亮度對應大尺寸晶片。 | 聚飞
| 3806(S-聚飛)-3.0V MAX-無Zener | 0.1 |  |  | 3.8 | 1 | 0.6 | 20 | ≤25 | 3 | 3806(S)-無Zener | 2750-4050 | 7.5-10.75 | -0.8285 | 120 | 120 | N/A | 565 | N/A | 1in1 |  | 流明納斯（三安） | 447.5-455 | 5 | 量產 | 2 | 4 |  |  |  | 聚飞
| 3806(Nitrides-聚飛)-2.9V MAX-無Zener | 0.11 |  |  | 3.8 | 1 | 0.6 | 20 | ≤25 | 2.9 | 3806(Nitrides)-無Zener | 2950-3550 | 8.0-9.5 |  | 120 | 120 | NA | Y537 | Y612 | 1in1 |  | 晶元 | 445-455 | 2.5 | 驗證通過 | ≥3 | 4 |  |  |  | 聚飞
| 3006(S-聚飛)-3.0V MAX-無Zener | 0.12 |  |  | 3 | 0.85 | 0.6 | 20 | ≤25 | 3 | 3006(S)-無Zener | 3250-3750 | 8.75-10.00 | —— | 120 | 120 | N/A | Y550+Y560 或Y560 +Y583 | N/A | 1in1 |  | 流明納斯（三安） | 457.5-467.5 | 5 | 量產 | 2 | 4 |  |  |  | 聚飞
| 3006(S-聚飛)-3.1V MAX-無Zener | 0.115 |  |  | 3 | 0.85 | 0.6 | 20 | ≤25 | 3.1 | 3006(S)-無Zener | 3250-3750 | 8.75-10.00 | —— | 120 | 120 | N/A |  | N/A | 1in1 |  | 流明納斯（三安） | 457.5-467.5 | 5 | 量產 | 2 | 4 |  |  |  | 聚飞
| 3006(S-聚飛)-3.2V MAX-無Zener | 0.11 |  |  | 3 | 0.85 | 0.6 | 20 | ≤25 | 3.2 | 3006(S)-無Zener | 3250-3750 | 8.75-10.00 | —— | 120 | 120 | N/A |  | N/A | 1in1 |  | 流明納斯（三安） | 457.5-467.5 | 5 | 量產 | 2 | 4 |  |  |  | 聚飞
| 3006(KSF+β-sailon(540)-聚飛)-2.9V MAX-無Zener | 0.16 |  |  | 3 | 0.85 | 0.6 | 20 | ≤25 | 2.9 | 3006(KSF+β-sailon(540))-2.9V MAX-無Zener | 2450-3450 | 7.00-9.5 | - | 120 | 120 | 540 | / | 630 | 1in1 |  | 三安/晶元/华灿 | 447.5-455 | 5 | 验证通过 | ≥3 | ≥4 |  |  |  | 聚飞
| 3006(KSF+β-sailon(540)-聚飛)-3.0V MAX-無Zener | 0.15 |  |  | 3 | 0.85 | 0.6 | 20 | ≤25 | 3 | 3006(KSF+β-sailon(540))-3.0V MAX-無Zener | 2450-3450 | 7.00-9.5 | - | 120 | 120 | 540 | / | 630 | 1in1 |  | 三安/晶元/华灿 | 447.5-455 | 5 | 验证通过 | ≥3 | ≥4 |  |  |  | 聚飞
| 3006(KSF+β-sailon(540)-聚飛)-2.9V MAX-無Zener-低蓝光 | 0.17 |  |  | 3 | 0.85 | 0.6 | 20 | ≤25 | 2.9 | 3006(KSF+β-sailon(540))-2.9V MAX-無Zener-低蓝光 | 3450-3450 | 7.00-9.5 |  | 120 | 120 | 540 | NA | 630 | 1in1 |  | 三安/晶元/华灿 | 457.5-465nm | 5 | 验证通过 | ≥3 | ≥6 |  |  |  | 聚飞
供應商名稱：隆達 供應商聯繫人：鄭金華 13812665443/ andy.zheng@Lextar.com 吳坤華(技術) 13913510992/ Kh.Wu@Lextar.com | 3806(S-隆達)-2.9V max-有Zener-HF | 0.12 | 较好 | 较好 | 3.8 | 1 | 0.6 | 20 | ≤25 | 2.9 | 3806(S)-有Zener-HF | 2760-3360 | 8-9.75 | -1.1155 | 120 | 120 | N/A | 567 | N/A | 1in1 |  | 隆達 | 445-455 | 2.5 | 量產 | 連續2個及以上 (以最低亮度起算) | 至少2*3細分格 | 廠內有庫存：1~2周 廠內無庫存：2~4周 | 全球含日本 |  | 隆达
| 3806(S-隆達)-2.9V max-無Zener-CQ | 0.1 |  |  | 3.8 | 1 | 0.6 | 20 | ≤25 | 2.9 | 3806(S)-無Zener-CQ | 2760-3360 | 8-9.75 | -1.1927 | 120 | 120 | N/A | 564 | N/A | 1in1 |  | 隆達 | 445-455 | 2.5 | 量產 | 連續2個及以上 (以最低亮度起算) | 至少2*3細分格 |  |  |  | 隆达
| 3806(S-隆達)-2.9V max-無Zener-HF | 0.1 |  |  | 3.8 | 1 | 0.6 | 20 | ≤25 | 2.9 | 3806(S)-無Zener-HF | 2815-3450 | 8-9.75 | -1.1808 | 120 | 120 | N/A | 567 | N/A | 1in1 |  | 隆達 | 445-455 | 2.5 | 量產 | 連續2個及以上 (以最低亮度起算) | 至少2*3細分格 |  |  |  | 隆达
| 3806(New YAG-隆達)-2.9V max-有Zener | 0.25 |  |  | 3.8 | 1 | 0.6 | 20 | ≤25 | 2.9 | 3806(New YAG)-2.9V max-有Zener | 2645-3260 | 7.5-9.25 | -1.1713 | 120 | 120 | N/A | 562 | N/A | 1in1 |  | 隆達 | 445-455 | 2.5 | 量產 | 連續2個及以上 (以最低亮度起算) | 至少2*5細分格 |  |  |  | 隆达
| 3806(New YAG-隆達)-2.9V max-無Zener | 0.2 |  |  | 3.8 | 1 | 0.6 | 20 | ≤25 | 2.9 | 3806(New YAG)-2.9V max-無Zener | 2570-3160 | 7.5-9.25 | —— | 120 | 120 | N/A | 562 | N/A | 1in1 |  | 隆達 | 445-455 | 2.5 | 量產 | 連續2個及以上 (以最低亮度起算) | 至少2*3細分格 |  |  |  | 隆达
| 3806(YAG-隆達)-2.9V max-無Zener | 0.18 |  |  | 3.8 | 1 | 0.6 | 20 | ≤25 | 2.9 | 3806(YAG)-無Zener | 2745-3255 | 8-9.5 | -1.1411 | 120 | 120 | N/A | 559 | N/A | 1in1 |  | 隆達 | 445-455 | 2.5 | 量產 | 連續2個及以上 (以最低亮度起算) | 至少2*5細分格 |  |  |  | 隆达
| 3006(KSF+β-sailon(540)-隆達)-2.9V max-無Zener | 0.2 |  |  | 3 | 0.85 | 0.6 | 20 | ≤25 | 2.9 | 3006(KSF+β-sailon(540))-無Zener | 2632-3070 | 7.5-8.75 | —— | 120 | 120 | G540 | N/A | R630 | 1in1 |  | 隆达 | 447.5-455 | 2.5 | 驗證通過 | ≥5 | ≥18 |  |  |  | 隆达
| 3006(KSF+β-sailon(540)-隆達)-2.9V max-無Zener-低蓝光 | 0.21 |  |  | 3 | 0.85 | 0.6 | 20 | ≤25 | 2.9 | 3006(KSF+β-sailon(540))-2.9V max-無Zener-低蓝光 | 2632-3070 | 7.5-8.75 | —— | 120 | 120 | G540 | N/A | R630 | 1in1 |  | 隆达 | 455~462.5 | 2.5 | 驗證通過 | 3 | ≥12 |  |  |  | 隆达
供应商名称：首尔半导体 供应商联系人：戴智敏 13814599946 zhimin.dai@seoulsemicon.com 谭涛（技术） 18520827298 tao.tan@seoulsemicon.com | 3006(KSF+β-sailon(540)-首尔)-2.9V max-無Zener-低蓝光 | 0.5 |  |  | 3 | 0.85 | 0.6 | 20 | ≤25 | 2.9 | 3006(KSF+β-sailon(540))-無Zener-低蓝光 | 2600-3100 | 8.0-9.5 | - | 120 | 120 | G540 | N/A | R630 | 1in1 |  | SVC | 455-462.5nm | 2.5 | 验证通过 | ≥3 | ≥3 | 厂内有库存：1周左右 厂内无库存：预计2周 | 全球含日本 |  | 首尔
供應商名稱：穗晶 供應商聯繫人：張三土 13728994049 zhangsantu@suijing.net 張潮深（技術） 18028730941 chenchaoshen@suijing.net | 3806(S-穗晶)-2.9V max-有Zener | 0.095 | 暂不使用 |  | 3.8 | 1 | 0.6 | 20 | ≤25 | 2.9 | 3806(S)-有Zener | 2650-3750 | 7.25-10.0 | —— | 120 | 120 | N/A | Y550+Y563 或Y563+Y567 | N/A | 1in1 |  | 晶元 | 447.5-455 | 2.5 | 驗證通過 | 2 | ≥3 | 廠內有庫存：3天 廠內無庫存：5天 | 全球含日本 |  | 穗晶
1.尺寸：NB產品一般選用3806和3006，3006較3806長度小，可通過增加顆數實現更高亮度； 2.色域：Silicate粉可達成NTSC 55%～67%，YAG粉可達成NTSC 70%，RG(540+630 )粉可達成NTSC 93%，RG(529+630 )粉可達成 Adobe 100%，CF彩膜需作相應調整； 3.白點色座標（Wx,Wy）：依據客戶指定的（Wx,Wy）確定中心色塊； 4.亮度檔：根據客戶的亮度和功耗規格選擇亮度檔； 5.根據客戶的功耗規格選擇電壓檔。 6.可量產性：所選擇色塊應在主量產區，一般須確保一個斜率上有3個色塊。 7.價格：在滿足客戶Spec前提下，優先選擇低成本LED廠家。
常用LED價格對比（資料來源 趙孟）
| 廠家 |  |  |  | 型號 | 螢光粉 | 價格
| AOT |  |  |  | 3806 | silicate | 100%
| 億光 |  |  |  | 3806 | silicate | 100%
| Wooree |  |  |  | 3806 | silicate | 110%
| 東貝 |  |  |  | 3806 | silicate | 100%
| 隆達 |  |  |  | 3806 | silicate | 95%
| 聚飛 |  |  |  | 3806 | silicate | 90%
| 日亞 |  |  |  | 3006 | KSF | 400%
| AOT |  |  |  | 3006 | YAG | 120%
| 隆達 |  |  |  | 3006 | YAG | 120%
亮度對比（資料來源 CT 實際測量 ）
| 廠商 |  |  |  | 型號 | zener | 亮度規格min | 亮度規格max | 實測（5pcs平均值） | 實測/規格min
| Wooree |  |  |  | 3806_Y | yes | 7.01 | 7.26 | 9.3118 | 1.3284
| 盈碩 |  |  |  | 3806 | yes | 8.5 | 9.5 | 9.645 | 1.1347
| 東貝 |  |  |  | 3806 | yes | 8.6 | 8.74 | 9.6178 | 1.1183
| 聚飛 |  |  |  | 3806 | no | 8.5 | 8.75 | 9.154 | 1.0769
| AOT |  |  |  | 3806C | no | 8.5 | 8.625 | 9.082 | 1.0685
| 首爾 |  |  |  | 3806 | no | 8.7 | 9 | 9.4134 | 1.082
| 首爾 |  |  |  | 3006 | no | 7.75 | 8 | 8.1944 | 1.0573
Note on B33: 朱孝菲: Normal+低蓝光两种
Note on L33: 朱孝菲: Normal+低蓝光两种
Note on B34: 朱孝菲: Normal+低蓝光两种
Note on L34: 朱孝菲: Normal+低蓝光两种

## 背板
厚度(mm) | 背板材质 | 密度(g/cm^3) | 抗拉强度 Tensile Strength（MPa） | 剪切强度 Shear Strength（MPa） | 热导率 （W/(m.K）） | 硬度 （Hv） | 特点 | Remark
0.2 | SUS304-1/2H | 7.93 | 865 | 606 | 13.86 | 250~310HV | ◆ 没有磁性 ◆ NB产品上常用 | ◆ 已用于15.6UHD-N44联想项量产
| SUS304-3/4H | 7.93 | 1050 | 650 | 13.86 | 310~370HV | ◆ 没有磁性 ◆ Hemming加工有难度 ◆ NB产品上不常用 | ◆ 需要hemming加工时，需提前跟厂家再确认
| SUS430, 1D | 7.75 | 485 | 340 | 16.3 | 160HV | ◆ 有磁性 ◆ Hemming加工容易 ◆ NB产品上常用 | ◆ Hv范围150~190时1/2H，但是一般不写1/2H ◆ 1D：与强度没关系，只区分表面特征 ◆ 已用于15.6UHD-N32联想项量产
| SGLC | 7.7 | 399 | 339 | 16.3 | 128HV | ◆ 有磁性 ◆ Hemming加工容易 ◆ NB产品上常用 | ◆ 已用于11.6 HADS VESA Dell项量产
| AL5052-H34 | 2.7 | 210 | 140 | 138 | 68HV | ◆ 没有磁性 ◆ 强度弱 ◆ Hemming加工有难度 ◆ NB少用，但越来越多采用 | ◆ 需要hemming加工时，需提前跟厂家再确认 ◆ 已用于12.3 WUXGA HP项量产
| GM55 | 2.64 | 385~410 | 148 | 117 | 73HV | ◆ 没有磁性 ◆ Hemming加工有难度 ◆ NB全背板使用 | ◆ 需要hemming加工时，需提前跟厂家再确认，是否存在开裂风险 ◆ 暂无量产项
| Al5B59-H38 | 2.62 | 380 | 294 | 125 | 105HV | ◆ 没有磁性 | ◆ 对标GM55
| DA01-H38 | 2.64 | 392 | 292 | 110 | 109HV | ◆ 无磁性; ◆表面不耐腐蚀，同GM55 ◆强度测试稍弱于GM55 | ◆对标GM55,国产低成本；竞争社已量产
0.25 | AL5052-H34 | 2.7 | 220 | 147 | 138 | 68HV | ◆ 没有磁性 ◆ 强度弱 ◆ Hemming加工有难度 ◆ NB少用，但越来越多采用 | ◆ 需要hemming加工时，需提前跟厂家再确认
| GM55 | 2.64 | 385~410 | 148 | 117 | 110~138HV | ◆ 没有磁性 ◆ Hemming加工有难度 ◆ NB全背板使用 | ◆ 需要hemming加工时，需提前跟厂家再确认，是否存在开裂风险 ◆ 已用于15.6 UHD-N51联想项量产
| GL57(Al材质） | 2.68 | 390~420 | - | 108 | 113HV | ◆ 没有磁性 ◆ Hemming加工有难度 ◆ NB全背板使用 | ◆ 需要hemming加工时，需提前跟厂家再确认，是否存在开裂风险
| Al5B59-H38 | 2.62 | 380 | 294 | 125 | 105HV | ◆ 没有磁性 | ◆ 对标GM55
0.3 | SUS304-1/2H | 7.93 | 990 | 693 | 13.86 | 250~310HV | ◆ 没有磁性 ◆ NB产品上常用（15.6以上）
| SUS304-3/4H | 7.93 | 1100 | 670 | 13.86 | 310~370HV | ◆ 没有磁性 ◆ Hemming加工有难度 ◆ NB产品上不常用 | ◆ 需要hemming加工时，需提前跟厂家再确认
| SUS430, 1D | 7.75 | 505 | 350 | 16.3 | 160HV | ◆ 有磁性 ◆ Hemming加工容易 ◆ NB产品上常用 | ◆ Hv范围150~190时1/2H，但是一般不写1/2H ◆ 1D：与强度没关系，只区分表面特征
| SGLC | 7.7 | 406 | 285 | 16.3 | 128HV | ◆ 有磁性 ◆ Hemming加工容易 ◆ NB产品上常用
| AL5052-H32 | 2.7 | 218 | 161 | 138 | 62HV | ◆ 没有磁性 ◆ 强度弱 ◆ Hemming加工容易 ◆ NB少用，但越来越多采用
| AL5052-H34 | 2.7 | 230 | 155 | 138 | 68HV | ◆ 没有磁性 ◆ 强度弱 ◆ Hemming加工有难度 ◆ NB少用，但越来越多采用 | ◆ 需要hemming加工时，需提前跟厂家再确认
| Al5B59-H38 | 2.62 | 380 | 294 | 125 | 105HV | ◆ 没有磁性 | ◆ 对标GM55
|  |  | 考量因素 | 1.需与客户确认B/C材质有无磁性是否会影响客户系统； 2.材质、客户对材质是否有硬性要求; 3.厚度，厚度是否满足产品外形规格; 4.重量，是否满足模组重量规格; 5.强度，满足重量、厚度和加工性能前提下，尽量选用强度较大材质; 6.可加工型：尽量选择已加工、易加工、易成型原材. 2.
供应商联系方式：
|  |  | 供应商 | 人员 | 电话
|  |  | 领盛 | 牛新菊 | 18956075020
|  |  | 冠鸿 | 毛荣辉 | 18133649066
|  |  | 嘉彰 | 吴天伦 | 18934591485
|  |  | 泽宇 | 邵军 | 18901541669
Page 10 of 27
保密等级 -机密
返回目录

## 胶框
供应商 | 材质 | 颜色 | 潘通色卡 | 反射率 | 阻燃性 | 流动性g/10min | 缺口冲击性kg-cm/cm | 导热率 | 热变形温度/℃ | 成型收缩率 % | 成本对比 | 注塑厂家联系方式 | Remark
W/m*k
出光 | URZ2501 | 白 | - | 97.5% | - | - | - | - | - | - | - | 莫凡： 龚贤金 18777965423 通泰：王东 15256926077 冠鸿：刘焘 18205515878 南京新星：张乐 13776576252 莫凡鼎胜：谭华祥 18755188255 | Mobile&TPC华南厂常用
亚仑 | PPA (GF增强)150G2/WE931P50P3 | 白 | - | 83% | - | - | 13(KJ/m2) | - | 230 | 0.3 | - |  | 仅限胶铁一体项目使用
| PPA(GF 增强)150G2/BK266P45P3 | 黑 | - | 5% | HB(3.0mm) | - | 11(KJ/m2) | - | 230 | 0.3 | -
中塑 | PC5100 | 白 | - | 92% | - | - | - | - | - | - | -
金发 | C1R20 C9W-Q0005 | 白 | - | 92% | V0(3mm) | 25 | - | - | 115 | - | - |  | 验证通过（未使用）
LG | PC / YGN1002FCA-K8888G | 黑 | - | 6% | V0(1.5mm) | 18 | 67/23℃ | 0.2 | 117 | 0.5~0.8 | 低 |  | NB常用 漏光风险高时使用黑色
| PC / YSR3108FT-WU153G | 白 | - | 90%以上 | V0(1.5mm) | 20 | 60/23℃ | 0.2 | 120 | 0.5~0.8 | 低
| PC / YGN1002FCA-E4256G | 浅灰 | - | 54% | V0(1.5mm) | 18 | 67/23℃ | 0.2 | 117 | 0.5~0.8 | 低
| PC / YGN1002FCA-E4594G | 深灰 | - | 23% | V0(1.5mm) | 18 | 67/23℃ | 0.2 | 117 | 0.5~0.8 | 低
| PC / YGN1002FL-Y0458G ( 109U ) | 黄 | - | 85% | V0(1.5mm) | 25 | 65/23℃ | 0.2 | 115 | 0.5~0.8 | 中
| PC / YSR3108FT-Y0528G | 黄 | - | 90%以上 | V0(1.5mm) | 20 | 60/23℃ | 0.2 | 120 | 0.5~0.8 | 中
邦泰 | CRB6100N WE15 | 白 | - | 92% | V0 | 30 | 50/RT | 4 | 118 | 0.65 | 低 |  | 验证通过
| 5100GN01 | 绿(Pantone: 7480U) | - | 92% | V0 | 24 | 50/RT | 4 | 123 | 0.6 | 低 |  | 验证通过；绿色QD膜项目使用
三星 | PPA+50%GF/SRPA6500 WH1086 | 白色 | - | 78.6% | - | 18.5 | 7.7(1/8") | - | 221.2 | - |  |  | 仅限胶铁一体项目使用
| 考量因素 | 1.首选LG; 2.最小成型肉厚能力：通泰，0.35mm；莫凡，0.4mm.
Page 11 of 27
返回目录
保密等级 -机密

## LGP
结构 | V-CUT
厚度 | 0.5
成本 | 7
以长阳SDM-150 348.6*197.2为基准：1
LGP厚度
LGP Type | 0.45 | 0.5 | 0.55 | 0.6 | 0.65 | 0.7 | 0.75 | 0.8 | 0.9 | 1
V-CUT | 8.84 | 7 | 6.43 | 6 | 无规格 | 6 | 无规格 | 8.1 | 无规格 | 9.5
Serration | 6.8 | 5.45 | 5.15 | 5 | 无规格 | 5 | 无规格 | 6.5 | 无规格 | 7.3
IML | 20 | 18 | 18 | 18 | 18 | 17 | 17 | 18 | 18 | 18
CML | 无量产性，按项目评估
高增益热压LGP | 14 | 13.5 | 13.5 | 12.8 | 无规格 | 12.8 | 无规格 | 14 | 无规格 | 14
Normal | 6.8 | 5.45 | 5.15 | 5 | 无规格 | 5 | 无规格 | 6.5 | 无规格 | 7.3
刘珊珊 反馈如下：
目前量产NB使用的热压LGP最薄为0.5t，由于0.4t及0.45t板材起订量较高（＞30k），价格相比同尺寸0.5t板贵40~50%。对于此类非常规板材，原材厂商按订单需求生产，生产周期不固定，暂时不建议在量产使用。
注塑LGP方面，资源池内注塑LGP厂商2020年实现了0.4t LGP压缩模的试产，暂未有量产实绩，如有需求请提供图纸，由供应商根据规格评估良率及价格。
材质 | 型号 | 原材厂家 | 大板厂 | 对应厚度 （mm） | 比重（Density） |  | 透过率（Transmission） |  | 吸水率 |  | 膨胀系数 |  | 流动性 |  | 抗冲击能力
[5 empty] | 测试方式 | 测试值（g/cm3) | 测试方式 | 测试值 | 测试方式 | 测试值 | 测试方式 | 测试值 | 测试方式 | 测试值(g/10min) | 测试方式 | 测试值(KJ/m²)
PMMA | VH6 | LGMMA | 世化 | 0.2~2 | JIS K 7112(A) | 1.19 | JIS K 7105(A) | 93% | ASTM D570 | 0.3% | ASTM D696 | 6X10-5 | ASTM D1238 | 2 | ASTM D256 | 1.5 | 翰博提供
PMMA | HP-202 | LGMMA | DKC | 0.3~6 | ASTM D792 | 1.18 | ASTM D1003 | 92% | ASTM D570 | 0.3% | ASTM D696 | 6X10-5 | ASTM D1238 | 2 | ASTM D256 | 1.5 | 翰博提供
PMMA | 80NH | 旭化成 | 富士康 | 0.3~3 | ISO 1183 | 1.19 | ISO 13468 | 90-92% | ISO 62-1 | 0.3% | ISO11359-2 | 7X10-5 | ASTM D1238 | 2 | ASTM D256 | 1.5 | 翰博提供
PMMA | VHM | LGMMA | 新韩 | 0.4~3 | D792 | 1.19 | D1003 | 92% | D570 | 0.3% | D696 | 5.9x10-5 | ASTM D1238 | 2 | ASTM D256 | 1.5 | 翰博提供
PC | BLC-11 | 三菱、帝人等混合 | 龙华 | 0.05~2 | ASTM D792 | 1.2 | ASTM D1003 | >89% | ASTM D570 | 0.15% | ASTM D696 | 6X10-5 | ASTM D1238 | 2 | ASTM D256 | 1.5 | 翰博提供
PMMA | GH-1000S | Kuraray | （射出型） | 0.5~2 | ISO 1183 | 1.19 | ISO 13468-1 | ≤92% | ISO 62 | 0.3% | / | / | ISO 1133 | 10 | ISO 179 | 1.3 | 金名山提供
PMMA | HP-202 | LGMMA | 瀚阳 | 0.4~3.5 | ASTM D792 | 1.18 | ASTM D1003 | 92 | ASTM D570 | 0.3% | ASTM D696 | 6X10-5 | ASTM D1238 | 1.5 | ASTM D256 | 1.5 | 天禄提供
PC | UF1004C | LGChem | I-COM | 0.25~0.6 | ISO 1183 | 1.2 | ASTM D1003 | 89 | ISO 62 | 0.15% | ISO 11359-2 | 70 x 10-6 | / | / | ISO 180 | 270 | 天禄提供
PMMA | HP202 | LGMMA | 高一智 | 0.4~0.6 | ASTM D792 | 1.18 | ASTM D1003 | 92% | 24h ASTM D570 | 0.3% | ASTM D696 | 6*10-5 | ASTM D1238 | 2 | ASTM D256 | 1.5 | 高一智提供
PC | UF1004C | LGChem | I-COM | 0.5~0.7 | ASTM D792 | 1.2 | ASTM D1003 | 91% | 24h ASTM D570 | 0.32% | ASTM D696 | 38*10-5 | ASTM D1238 | 70 | ASTM D256 | 270 | 高一智提供
PMMA | HP202 | LGChem | DKC | 0.5~0.9 | ASTM D792 | 1.18 | ASTM D1003 | 92% | ASTM D570 | 0.3% | ASTM D696 | 6*10-5 | ASTM D1238 | 2 | ASTM D256 | 1.5 | 亿光源提供
原材类型 | 厂家 | 成型方式 | 对应原材型号 | 网点加工方法 | 出光面工艺 | 入光侧端面工艺 | 能力水平 | 价格 | 联系窗口 |  |  |  | Remark
PC | 高一智 | 热压 | UF1004-C | 镭射 | 双面热压 | 抛光机 | 高 | 高 | 金晶 18913388612，jinjing830902@163.com |  |  |  | 韩系
| 天禄 | 热压 | UF1004C | 镭射 | 镜面/原材自带lenti | 滚轮侧压/抛光机 | 中 | 中 | 廖辉，137-3265-7927，liaohui@sz-talant.com |  |  |  | 大陆系
| 翰博 | 热压 | BLC-11 | 镭射 | 镜面/v-cut | 抛光/r-cut | 中 | 中 | 张立满，18715048466，zhangliman@hibr.com.cn |  |  |  | 大陆系
PMMA | 高一智 | 热压 | HP202 | 镭射 | 双面热压 | 抛光机 | 高 | 高 | 金晶 18913388612，jinjing830902@163.com |  |  |  | 韩系
| 天禄 | 热压 | HP-202 | 镭射 | 镜面/原材自带lenti | 滚轮侧压/抛光机 | 中 | 中 | 廖辉，137-3265-7927，liaohui@sz-talant.com |  |  |  | 大陆系
| 天禄TIR |  |  | 电镀 | 原材自带lenti | 抛光机 | 高 | 高
| 金名山 | 注塑 | GH-1000S | 镭射 | 镜面/发丝纹 | V-cut | 高 | 高 | 李孝希，139-1370-5074，xiaoxi_li@cmsop.com |  |  |  | 台系
| 翰博 | 热压 | VH6/HP-202/ 80NH/VHM | 镭射 | 镜面/v-cut | 抛光/r-cut | 中 | 中 | 张立满，18715048466，zhangliman@hibr.com.cn |  |  |  | 大陆系
| 奕华 | 热压 | HP-202 | 镭射 | 镜面/v-cut | 抛光/滚轮 | 低 | 低 | 周春栋，13862029810，zoro.zhou@eh-sz.com |  |  |  | 大陆系
| 维旺NGL | 热压 | HP-202 | 电镀高增益网点 镭射火山口网点 | lenti | 抛光 | 高 | 高 | 任黎明(业务)，13665170228，andyren@nicrotek.com； 王欢(技术)，15370103536，han.wang@nicrotek.com;
| 亿光源 | 热压 | HP202 | 热压 | 原材成型Lenit | 热滚压V-cut | 中 | 中 | 开发 孟凡亮，18015518591，flmeng@yeahlight.cn 开发 吴京全，133-7214-8650，jim.wu@yeahlight.cn 业务 朱森林，137-7194-8192，james.zhu@yeahlight.cn |  |  |  | 大陆系
LGP选型 考量因素 | 1.材料：PMMA 光学设计方面比较好，信赖性方面相对较差，PC 光学设计方面难(RGB色透过率不一样),信赖性方面相对较好；根据客户信赖性要求选择，如三星必须进行8585测试，建议选择PC材质；PMMA材质选用需注意膨胀空间预留， PC材质选用需注意抗划伤涉及及面内色差问题；PC材料白点不良高。 2.生产方式 :注塑可以对应 Taper，入光部serration 等特殊结构残留应力比较大；热压特殊结构需后加工进行，残留应力比较小(热/湿相关信赖性比较好)。
Page 9 of 27
保密等级 -机密
返回目录
Note on B11: 要求：A/P＞1.2 改版周期：20D 结构：注塑
Note on B13: 要求：A/P＞1.2 改版周期：10D 结构：热压 厂家：维旺NGL/天禄TIR

## Cell tape
型号 | 供应商 | 厚度 （mm） | 粘着力 |  | 保持力 |  | 电阻抗 |  | 材质 | 备注 | 已在NB量产项目中应用或验证通过
|  |  | 粘着力（gf/25mm） | 测试方法 | 保持力 | 测试方法 | 电阻抗 | 测试方法
ES-6353GCHJ | Dwell | 0.065 | 1600 | GB/T 2792 | ＜0.3mm | GB/T 4851 | 表面电阻：≤0.3Ω/sq | Test by MIL-G-83528 | 单层铝箔 | 德祐涉诉，暂停选型 | 已量产
ES-3353BCJ |  | 0.06 | 1400 | GB/T 2792 | ＜0.3mm | GB/T 4851 | 表面电阻：≤0.5Ω/sq | Test by MIL-G-83528 | 双层铝箔 |  | 已量产
ES-4353BCJ |  | 0.06 | 1800 | GB/T 2792 | ＜3mm | GB/T 4851 | 表面电阻：≤0.5Ω/sq | Test by MIL-G-83528 | 单层铝箔 |  | 已量产
ES-3353BCHJ |  | 0.06 | 2000 | GB/T 2792 | ＜3mm | GB/T 4851 | 表面电阻：≤0.5Ω/sq | Test by MIL-G-83528 | 双层铝箔 |  | 已量产
BAC6800 | Dexerials | 0.05 | ＞1500 | G001-012 | / | / | / | / | 单层铝箔 | 停产，暂停选型 | 已量产
ALB7910C |  | 0.06 | 1400 | G001-012 | ≤0.6 | G002-025 | 表面电阻：≤0.5Ω/sq | G021-203 | 双层铝箔 |  | 已量产
CEAP-6B | 3M | 0.065 | 1400 | / | / | / | 接触电阻：0.02Ω/in2 | / | 双层铝箔 | 停产，暂停选型 | 已量产
DAL078 | 凯仁 | 0.05 | ≥1000g/25mm | ASTMD-3330 | ≥10000min（常温、高温） | PSTC-7，常温1kg，耐温0.5kg | X和Y向导通阻抗＜0.5Ω/sq，Z方向表面绝缘 | / | 单层铝箔 | 不在资源池 | 已量产
ALPT20260 | SVS | 0.06 | 1400 | JIS Z0237 8 | ＜0.3mm/h | JIS Z0237 11 | 接触电阻：≤0.15Ω/in2 | MIL-STD-202 | 铝箔 | 后续新品不再采用ALPT20260，将以弘擎自制HQ021-60替代，供应链邀请新材料验证中。 | 停用
ALPT20255 |  | 0.055 | 1500 | JIS Z0237 8 | ＜0.3mm/h | JIS Z0237 11 | 接触电阻：≤0.15Ω/in2 | MIL-STD-202 | 铝箔 | 后续新品不在采用ALPT20255，将以弘擎自制HQ021B-56替代，供应链邀请新材料验证中。 | 停用
HQ021B-56 | 弘擎 | 0.058 | 1850 | GB/T 2792 | 0 | JISZ023711 | 表面电阻：≤0.1Ω/sq | MIL-G-83528 | 单层铝箔 |  | 验证通过
HQ021B-56X |  | 0.055 | 1750 | GB/T 2792 | 0 | GB/T 4851 | 表面电阻：≤0.1Ω/sq | MIL-G-83528 | 单层铝箔 | for Normal边框（如DP侧）贴附易褶皱 | 已量产
HQ021-60L |  | 0.06 | 1600 | GB/T 2792 | 0 | GB/T 4851 | 表面电阻：0.2Ω/in2 | MIL-G-83528 | 单层铝箔 | (11.6 HD N43 Normal 边框) | 已量产
B57BALB-DC | 宝优际 | 0.06 | 1800 | GB/T 2792 | ＜0.3mm | GB/T 4851 | 表面电阻：≤0.15Ω/sq | MIL-G-83528 | 双层铝箔 | 此两款材料为TPC资源池，不在NB资源池 | 验证通过
BHALDC-60 |  | 0.057 | 1800 | GB/T 2792 | ≥48H | GB/T 4851 | 表面电阻：<0.15Ω/in2 | MIL-G-83528 | 双层铝箔 |  | 验证通过
HBDA-B2 | 康尔乐 | 0.06 | ＞1500 | GB/T 2792-1998 | < 0.5mm/h | GB/T 4851-1998 | 胶面表面电阻＜0.06Ω/sq | 毫欧电阻测试仪 | 双层铝箔 |  | 已量产
EBT7005B | 环明 | 0.055 | 1294 | GB/T 2792 | 0 | GB/T 4851 | 表面电阻 0.09Ω/in2 Typ. | MIL-G-83528 | 单层铝箔 |  | 验证通过
ETC 1005 | 伊诺尔 （ENOEL） | 0.05 | 1418 | GB/T 2792 | 0 | GB/T 4851 | 表面电阻 0.08Ω/in2 Typ. | MIL-G-83528 | 单层铜箔 | 1.验证平台：0.8mm贴附宽度（无边框） 2.材质软，适配1~3g离型膜；贴附宽度≥2.0mm不适用（如DP侧） | 验证通过
Page 12 of 27
保密等级 -机密
返回目录

## 吸波材
型号 | 供应商 | 厚度 （μm） | 粘着力 |  | 保持力 |  | 电阻抗 |  | 磁导率 | 使用温度 （℃） | 备注 | 已在NB量产项目中应用或验证通过
|  |  | 粘着力（gf/25mm） | 测试方法 | 保持力 | 测试方法 | 电阻抗 | 测试方法
AS9307G | Dwell | 70 | min 900 | GB/T 2792 | >24H | GB/T 4851 | 表面电阻：≤0.3Ω/sq | MIL-G-83528 | 110（3MHz） | -40~120 | 不在资源池 | 已量产
AS9704G |  | 40 | min 500 | GB/T 2792 | >24H | GB/T 4851 | 表面不导电 | —— | 180（3MHz） | -40~120 |  | 验证通过
AS9004G |  | 45 | min 900 | GB/T 2792 | >24H | GB/T 4851 | 表面不导电 | —— | 110（3MHz） | -40~120 |  | 已量产
MSC-1H-040 | 3M | 40 | 1300 | ASTM D1000 | ＞48H | PSCT-7 | 10^6 | ASTM | 100-130（1MHz） | -25~85 | 不在资源池 | 已量产
AB7003HF |  | 35 | 1300 | ASTM D1000 | ＞48H | PSCT-7 | 10^6 | ASTM | 110（1MHz） | -25~85 |  | 已量产
AB5010CN(已停产) | [11 empty] | NV125QUM-N81-3BP0（何帅）NT173WDM-N21-5D34（何涌杰)
EMAS-12BNA03-A015 | 原邦 | 45 | min 1100 | GB/T 2792 | ≥72H | GB/T 4851 | ≥10^5 | SJ/T10694-2006 | 120（1MHz） | -40~120 | （窄边框机种）吸波材与Cell Tape复合使用注意确认翘起 | 验证通过
EMAS-18BN03-A015 | 原邦 | 45 | min 1100 | GB/T 2792 | ≥72H | GB/T 4851 | ≥10^5 | SJ/T10694-2006 | 120（1MHz） | -40~120 |  | 已量产
EMAS-25BN03-A015 | 原邦 | 45 | min 1100 | GB/T 2792 | ≥72H | GB/T 4851 | ≥10^4 | SJ/T10694-2006 | 120（1MHz） | -40~120 |  | 验证通过
MA120-03 | Minoru（睿穗） | 40 | min 1000 | GB/T 2792 | ≥72H | GB/T 4851 | ＞10^6 | MIL-G-83528 | 120（3MHz） | -40~120 | （窄边框机种）吸波材与Cell Tape复合使用注意确认翘起 | 验证通过
MA180-03 | Minoru（睿穗） | 40 | ≥1000 | PSTC-1 | ≥48H | PSTC-7 | ＞10^6 | MIL-G-83528 | 180（3MHz） | -40~120 |  | 已量产
MA250-03 | Minoru（睿穗） | 40 | ≥1000 | PSTC-1 | ≥48H | PSTC-7 | ＞10^6 | MIL-G-83528 | 250（3MHz） | -40~120 |  | 已量产
Page 13 of 27
保密等级 -机密
返回目录

## 导电布
型号 | 供应商 | 厚度 （μm） | 粘着力 |  | 保持力 |  | 电阻抗 |  | 屏蔽效能 (dB) | 使用温度 （℃） | 备注 | 已在NB量产项目中应用或验证通过
|  |  | 粘着力（gf/25mm） | 测试方法 | 保持力 | 测试方法 | 电阻抗 | 测试方法
XPHF1R03-030 | 汉品 | 30 | ＞600 | GB/T2792 | ＞12H | GB/T4851 | ≤0.05Ω/inch2 | MIL-G-83528/MIL-STD-202 | ＞60 | -10~85℃ |  | 已量产
XPHF1005-M1035Y |  | 50 | ＞1000 | GB/T2792 | ＞24H | GB/T4851 | ≤0.05Ω/inch2 | MIL-G-83528 | ＞60 | -10~85℃ | NT140FHM-N4V-DB31机种出现翘起和导电布分离不良，变更为35Y1可解。 | 已量产
XPHF1003F050B |  | 50 | ＞1200 | GB/T2792 | ＞24H | GB/T4851 | ≤0.05Ω/inch2 | MIL-G-83528/MIL-STD-202 | ＞60 | -10~85℃ |  | 已量产
B30SC | 宝优际 | 30 | ＞800 | GB/T ASTMD3330 | 位移<0.05mm | GB/T D257 | ＜0.05Ω/inch2 | GB/T MIL-STD-202 | ＞60 (1KHZ~136.7GHZ) | （-20-80℃） |  | 已量产
Page 14 of 27
保密等级 -机密
返回目录

## LED-電流與最大電壓
|  |  | 選用的LED | 電流 | 電壓 |  | 電流 | 電壓 |  | 電流 | 電壓 |  | 電流 | 電壓
|  |  | 3006(YAG-展晶)-2.9V MAX-無Zener | 22 | 2.93 |  | 12.3912 | 2.82 |  | 9.2934 | 2.79 |  | 3.7174 | 2.7
| 供應商 |  | 揚州宇理電子 |  |  |  | Nichia（日亞） | [10 empty] | INSOAR（盈碩） | [9 empty] | AOT（展晶） | [9 empty] | 上海弘名（億光代理） | [15 empty] | 東貝光電 |  |  |  |  | 聚飛 | [10 empty] | 隆達 | [7 empty] | 首尔半导体 | 穗晶
| LED型號 | 封裝尺寸 | 3806 | 3806 | 3806 | 3806 | 3006 | 3006 | 3006 | 3804 | 3105 | 4206 | 4206 | 3006 | 3006 | 3105 | 4206 | 3006 | 3806 | 3806 | 3806 | 3806 | 3006 | 3806 | 3006 | 3006 | 3806 | 3806 | 3806 | 3806 | 3806 | 3806 | 3006 | 3006 | 3006 | 3006 | 3006 | 3006 | 3006 | 3806 | 3806 | 3006 | 3006 | 3804 | 3804 | 3806 | 3806 | 3806 | 3806 | 3006 | 3006 | 3806 | 3806 | 3006 | 3806 | 3806 | 3806 | 3806 | 3806 | 3806 | 3806 | 3804 | 3804 | 3006 | 3006 | 3006 | 3006 | 3006 | 3006 | 3806 | 3806 | 3806 | 3806 | 3806 | 3806 | 3006 | 3006 | 3006 | 3806
|  | 螢光粉 | Silicate | Silicate | YAGlike | YAGlike | YAG | KSF+β-sailon (529) | KSF+β-sailon (540) | KSF+β-sailon (540) | KSF+β-sailon(540) | KSF+β-sailon(529) | KSF+β-sailon (540) | KSF+β-sailon(535) | KSF+β-sailon (540) | KSF+β-sailon (540) | KSF+β-sailon (540) | KSF+β-sailon (540) | Silicate | Silicate | Gal+ Nitride | Gal+ Nitride | YAG | YAG | KSF+G535 | KSF+β-sailon (540) | KSF+β-sailon (540) | Silicate | Silicate | YAG | YAG | NEW YAG | YAG | YAG | KSF+β-sailon (540) | KSF+β-sailon (540) | KSF+β-sailon (540) | KSF+β-sailon (540) | KSF+β-sailon (540) | Silicate | Silicate | Silicate | Silicate | Silicate | Silicate | YAG | YAG | NEW YAG | NEW YAG | YAG | YAG | S-Nitride | S-Nitride | KSF+β-sailon(540) | Silicate | Silicate | Silicate | Silicate | Silicate | Silicate | Nitrides | Silicate | Silicate | Silicate | Silicate | Silicate | KSF+β-sailon(540) | KSF+β-sailon(540) | KSF+β-sailon(540) | Silicate | Silicate | Silicate | YAG | YAG | YAG | KSF+β-sailon(540) | KSF+β-sailon(540) | KSF+β-sailon(540) | Silicate
|  | 具體型號 | WS36N1F-Y0CEB-V | WS36N1F-Y0CEB-V | WS36N1F-YA01B-g | WS36N1F-YA01B-g | NSSW306G | NSSW306F(G)-HGB | NSSW306G-HG | NS2W364G-HG |  |  | NSSW266GT-HG | [5 empty] | I-B3806CW6A-N2 | I-B3806CW6A-N2 | I-B3806CW6A-NC | I-B3806CW6A-NC | [5 empty] | 3806C-W3CV | 3806C-W3CV | 3806C-W3CX | 3806C-W3CX |  | 3006C-W3C0 | 3006C-W3C0 | 3006C-W3ME | 3006C-W3ME |  |  |  | 99-616LM2C | 99-616LM2C | 3006UM2C | 3006UM2C | 99-218GLM2C | 99-218GLM2C | 99-616KUK4C | 99-616KUK4C |  |  | 3006UK4C | 3006UK4C |  |  | MSL-566VSW-A3-DE | L596SW-A□-DDH Series | L596SW-A□-DDH Series | L556ZW-A□-DDH Series | L556ZW-A□-DDH Series | 01.JT.CBS206W-P | 01.JT.CBS206W-P |  | 01.JB.CAS201W65P03 | 01.JB.CAS201W65P03 | 01.JB.CAS306W65P30 | 01.JB.CAS306W65P30 | 01.JB.CAS306W65P30 |  |  |  | PS06W61.0(合肥) | PS06W12.0(重庆) | PS06W53.0(合肥) | PS06W65.0 (重慶，新YAG，sRGB) | PS06W64.0 (重慶，新YAG，sRGB) | PS06W24.1 (重慶，舊YAG，NTSC) |  |  |  | SJ-AS020ZW10Z
|  | 簡寫 | 3806(S-宇理)-2.9V MAX-有Zener | 3806(S-宇理)-3.0V MAX-有Zener | 3806(YAG-宇理)-2.9V MAX-有Zener | 3806(YAG-宇理)-3.0V MAX-有Zener | 3006(YAG-日亞)-無Zener | 3006(KSF+β-sailon(529)-日亞)-無Zener | 3006(KSF+β-sailon(540)-日亞)-無Zener | 3804(KSF+β-sailon(540)-日亞)-無Zener | 3105(KSF+β-sailon(540)-日亞)-無Zener | 4206(KSF+β-sailon(529)-日亞)-無Zener | 4206(KSF+β-sailon(540)-日亞)-無Zener | 3006(KSF+β-sailon(535)-日亞)-無Zener | 3006(KSF+β-sailon(540)-日亞)-無Zener-低蓝光 | 3105(KSF+β-sailon(540)-日亞)-無Zener-低蓝光 | 4206(KSF+β-sailon(540)-日亞)-無Zener-低蓝光 | 3006(KSF+β-sailon(540)-盈碩)-2.9V MAX-無Zener | 3806(S-盈碩)-2.9V MAX-無Zener | 3806(S-盈碩)-3.0V MAX-無Zener | 3806(Gal+Nitride -盈碩)-2.9V MAX-無Zener | 3806(Gal+Nitride -盈碩)-3.0V MAX-無Zener | 3006(YAG-盈碩)-2.9V MAX-無Zener | 3806(YAG-盈碩)-2.9V MAX-無Zener | 3006(KSF+G535-盈碩)-3.0V MAX-無Zener | 3006(KSF+β-sailon(540)-盈碩)-無Zener-低蓝光 | 3806(S-盈碩)-2.9V MAX-無Zener-低蓝光 | 3806(S-展晶)-2.9V MAX-無Zener | 3806(S-展晶)-3.0V MAX-無Zener | 3806(YAG-展晶)-2.9V MAX-無Zener | 3806(YAG-展晶)-3.0V MAX-無Zener | 3806(New YAG-展晶)-2.85V MAX-無Zener | 3006(YAG-展晶)-2.9V MAX-無Zener | 3006(YAG-展晶)-3.0V MAX-無Zener | 3006(KSF+β-sailon(540)-展晶)-2.9V MAX-無Zener | 3006(KSF+β-sailon(540)-展晶)-3.0V MAX-無Zener | 3006(KSF+β-sailon(540)-展晶)-2.9V MAX-無Zener-低蓝光 | 3006(KSF+β-sailon(540)-億光)-2.85V MAX-無Zener | 3006(KSF+β-sailon(540)-億光)-2.9V MAX-無Zener | 3806(S-億光)-2.9V MAX-無Zener | 3806(S-億光)-3.0V MAX-無Zener | 3006(S-億光)-2.9V MAX-無Zener | 3006(S-億光)-3.0V MAX-無Zener | 3804(S-億光)-2.9V MAX-無Zener | 3804(S-億光)-3.0V MAX-無Zener | 3806(YAG-億光)-2.9V MAX-無Zener | 3806(YAG-億光)-3.0V MAX-無Zener | 3806(NEW YAG-億光)-2.9V MAX-無Zener | 3806(NEW YAG-億光)-3.0V MAX-無Zener | 3006(YAG-億光)-2.9V MAX-無Zener | 3006(YAG-億光)-3.0V MAX-無Zener | 3806(S-Nitride-億光)-2.9V MAX-無Zener-低蓝光 | 3806(S-Nitride-億光)-3.0V MAX-無Zener-低蓝光 | 3006(KSF+β-sailon(540)-東貝)-2.9V MAX-無Zener | 3806(S-東貝)-2.9V MAX-無Zener | 3806(S-東貝)-3.0V MAX-無Zener | 3806(S-東貝)-2.9V MAX-有Zener | 3806(S-東貝)-3.0V MAX-有Zener | 3806(S-聚飛)-2.9V MAX-無Zener | 3806(S-聚飛)-3.0V MAX-無Zener | 3806(Nitrides-聚飛)-2.9V MAX-無Zener | 3804(S-聚飛)-2.9V MAX-無Zener | 3804(S-聚飛)-3.0V MAX-無Zener | 3006(S-聚飛)-3.0V MAX-無Zener | 3006(S-聚飛)-3.1V MAX-無Zener | 3006(S-聚飛)-3.2V MAX-無Zener | 3006(KSF+β-sailon(540)-聚飛)-2.9V MAX-無Zener | 3006(KSF+β-sailon(540)-聚飛)-3.0V MAX-無Zener | 3006(KSF+β-sailon(540)-聚飛)-2.9V MAX-無Zener-低蓝光 | 3806(S-隆達)-2.9V max-有Zener-HF | 3806(S-隆達)-2.9V max-無Zener-CQ | 3806(S-隆達)-2.9V max-無Zener-HF | 3806(New YAG-隆達)-2.9V max-有Zener | 3806(New YAG-隆達)-2.9V max-無Zener | 3806(YAG-隆達)-2.9V max-無Zener | 3006(KSF+β-sailon(540)-隆達)-2.9V max-無Zener | 3006(KSF+β-sailon(540)-隆達)-2.9V max-無Zener-低蓝光 | 3006(KSF+β-sailon(540)-首尔)-2.9V max-無Zener-低蓝光 | 3806(S-穗晶)-2.9V max-有Zener
| 電壓(V) 電流(mA) |  | Vmax | Vmax | Vmax | Vmax | Vmax | Vmax | Vmax | Vmax | Vmax | Vmax | Vmax | Vmax | Vmax | Vmax | Vmax | Vmax | Vmax | Vmax | Vmax | Vmax | Vmax | Vmax | Vmax | Vmax | Vmax | Vmax | Vmax | Vmax | Vmax | Vmax | Vmax | Vmax | Vmax | Vmax | Vmax | Vmax | Vmax | Vmax | Vmax | Vmax | Vmax | Vmax | Vmax | Vmax | Vmax | Vmax | Vmax | Vmax | Vmax | Vmax | Vmax | Vmax | Vmax | Vmax | Vmax | Vmax | Vmax | Vmax | Vmax | Vmax | Vmax | Vmax | Vmax | Vmax | Vmax | Vmax | Vmax | Vmax | Vmax | Vmax | Vmax | Vmax | Vmax | Vmax | Vmax | Vmax | Vmax
0 | 0 |  | 2.66 | 2.77 | 2.66 | 2.77 | 2.64 | 2.64 | 2.64 | 5.39 | 5.34 | 5.3 | 5.3 | 2.65 | 2.65 | 5.34 | 5.3 | 2.585 | 2.614 | 2.6621 | 2.6151 | 2.6768 | 2.5968 | 2.616 | 2.58 | 2.5968 | 2.5648 | 2.66 | 2.7 | 2.66 | 2.7 | 2.633 | 2.66 | 2.7 | 2.66 | 2.7 | 2.6924 | 2.59 | 2.59 | 2.635 | 2.652 | 2.635 | 2.652 | 2.635 | 2.652 | 2.635 | 2.652 | 2.635 | 2.652 | 2.635 | 2.652 | 2.635 | 2.652 | 2.708 | 2.6512 | 2.7086 | 2.7084 | 2.8084 | 2.6 | 2.61 | 2.57 | 2.6 | 2.61 | 2.605 | 2.632 | 2.625 | 2.62 | 2.63 | 2.59 | 2.661 | 2.661 | 2.661 | 2.661 | 2.661 | 2.661 | 2.67 | 2.64 | 2.69 | 2.61
1 | 1 |  | 2.66 | 2.77 | 2.66 | 2.77 | 2.64 | 2.64 | 2.64 | 5.39 | 5.34 | 5.3 | 5.3 | 2.65 | 2.65 | 5.34 | 5.3 | 2.585 | 2.614 | 2.6621 | 2.6151 | 2.6768 | 2.5968 | 2.616 | 2.58 | 2.5968 | 2.5648 | 2.66 | 2.7 | 2.66 | 2.7 | 2.633 | 2.66 | 2.7 | 2.66 | 2.7 | 2.6924 | 2.59 | 2.59 | 2.635 | 2.652 | 2.635 | 2.652 | 2.635 | 2.652 | 2.635 | 2.652 | 2.635 | 2.652 | 2.635 | 2.652 | 2.635 | 2.652 | 2.708 | 2.6512 | 2.7086 | 2.7084 | 2.8084 | 2.6 | 2.61 | 2.57 | 2.6 | 2.61 | 2.605 | 2.632 | 2.625 | 2.62 | 2.63 | 2.59 | 2.661 | 2.661 | 2.661 | 2.661 | 2.661 | 2.661 | 2.67 | 2.64 | 2.69 | 2.61
2 | 2 |  | 2.69 | 2.79 | 2.69 | 2.79 | 2.66 | 2.66 | 2.66 | 5.43 | 5.39 | 5.33 | 5.33 | 2.67 | 2.67 | 5.39 | 5.33 | 2.64 | 2.6462 | 2.6982 | 2.6474 | 2.7067 | 2.6293 | 2.648 | 2.62 | 2.6293 | 2.5985 | 2.68 | 2.73 | 2.68 | 2.73 | 2.65 | 2.68 | 2.73 | 2.68 | 2.73 | 2.7045 | 2.62 | 2.62 | 2.666 | 2.6895 | 2.666 | 2.6895 | 2.666 | 2.6895 | 2.666 | 2.6895 | 2.666 | 2.6895 | 2.666 | 2.6895 | 2.666 | 2.6895 | 2.735 | 2.6814 | 2.7433 | 2.7349 | 2.8349 | 2.63 | 2.65 | 2.61 | 2.63 | 2.65 | 2.642 | 2.676 | 2.673 | 2.65 | 2.67 | 2.62 | 2.693 | 2.693 | 2.693 | 2.693 | 2.693 | 2.693 | 2.7 | 2.67 | 2.71 | 2.64
3 | 3 |  | 2.71 | 2.81 | 2.71 | 2.81 | 2.68 | 2.68 | 2.68 | 5.47 | 5.43 | 5.37 | 5.37 | 2.68 | 2.68 | 5.43 | 5.37 | 2.665 | 2.6706 | 2.7316 | 2.6697 | 2.7373 | 2.6533 | 2.671 | 2.64 | 2.6533 | 2.6242 | 2.7 | 2.76 | 2.7 | 2.76 | 2.666 | 2.7 | 2.76 | 2.7 | 2.76 | 2.7168 | 2.64 | 2.64 | 2.688 | 2.7177 | 2.688 | 2.7177 | 2.688 | 2.7177 | 2.688 | 2.7177 | 2.688 | 2.7177 | 2.688 | 2.7177 | 2.688 | 2.7177 | 2.753 | 2.7031 | 2.7692 | 2.7531 | 2.8531 | 2.66 | 2.68 | 2.63 | 2.66 | 2.68 | 2.671 | 2.71 | 2.712 | 2.68 | 2.69 | 2.65 | 2.715 | 2.715 | 2.715 | 2.715 | 2.715 | 2.715 | 2.72 | 2.69 | 2.73 | 2.67
4 | 4 |  | 2.72 | 2.82 | 2.72 | 2.82 | 2.7 | 2.7 | 2.7 | 5.51 | 5.46 | 5.41 | 5.41 | 2.69 | 2.69 | 5.46 | 5.41 | 2.667 | 2.6891 | 2.7598 | 2.6882 | 2.7531 | 2.6739 | 2.691 | 2.67 | 2.6739 | 2.646 | 2.71 | 2.78 | 2.71 | 2.78 | 2.682 | 2.71 | 2.78 | 2.71 | 2.78 | 2.7335 | 2.66 | 2.66 | 2.706 | 2.7418 | 2.706 | 2.7418 | 2.706 | 2.7418 | 2.706 | 2.7418 | 2.706 | 2.7418 | 2.706 | 2.7418 | 2.706 | 2.7418 | 2.767 | 2.7201 | 2.7901 | 2.7667 | 2.8667 | 2.68 | 2.7 | 2.65 | 2.68 | 2.7 | 2.695 | 2.738 | 2.746 | 2.7 | 2.72 | 2.67 | 2.732 | 2.732 | 2.732 | 2.732 | 2.732 | 2.732 | 2.74 | 2.7 | 2.75 | 2.69
5 | 5 |  | 2.75 | 2.85 | 2.75 | 2.85 | 2.71 | 2.71 | 2.71 | 5.55 | 5.49 | 5.45 | 5.45 | 2.7 | 2.7 | 5.49 | 5.45 | 2.685 | 2.7069 | 2.7874 | 2.7063 | 2.7724 | 2.6916 | 2.707 | 2.68 | 2.6916 | 2.6649 | 2.73 | 2.8 | 2.73 | 2.8 | 2.697 | 2.73 | 2.8 | 2.73 | 2.8 | 2.7472 | 2.67 | 2.68 | 2.723 | 2.7635 | 2.723 | 2.7635 | 2.723 | 2.7635 | 2.723 | 2.7635 | 2.723 | 2.7635 | 2.723 | 2.7635 | 2.723 | 2.7635 | 2.779 | 2.7356 | 2.809 | 2.7787 | 2.8787 | 2.7 | 2.72 | 2.67 | 2.7 | 2.72 | 2.718 | 2.765 | 2.778 | 2.72 | 2.74 | 2.69 | 2.748 | 2.748 | 2.748 | 2.748 | 2.748 | 2.748 | 2.76 | 2.72 | 2.76 | 2.7
6 | 6 |  | 2.76 | 2.86 | 2.76 | 2.86 | 2.73 | 2.73 | 2.73 | 5.58 | 5.42 | 5.47 | 5.47 | 2.71 | 2.71 | 5.42 | 5.47 | 2.704 | 2.7229 | 2.8124 | 2.722 | 2.7903 | 2.7093 | 2.722 | 2.7 | 2.7093 | 2.6839 | 2.74 | 2.81 | 2.74 | 2.81 | 2.711 | 2.74 | 2.81 | 2.74 | 2.81 | 2.7595 | 2.69 | 2.7 | 2.738 | 2.7836 | 2.738 | 2.7836 | 2.738 | 2.7836 | 2.738 | 2.7836 | 2.738 | 2.7836 | 2.738 | 2.7836 | 2.738 | 2.7836 | 2.79 | 2.7501 | 2.8261 | 2.79 | 2.89 | 2.71 | 2.75 | 2.69 | 2.71 | 2.75 | 2.739 | 2.79 | 2.809 | 2.73 | 2.76 | 2.7 | 2.761 | 2.761 | 2.761 | 2.761 | 2.761 | 2.761 | 2.77 | 2.74 | 2.77 | 2.72
7 | 7 |  | 2.78 | 2.88 | 2.78 | 2.88 | 2.73 | 2.73 | 2.73 | 5.62 | 5.45 | 5.49 | 5.49 | 2.72 | 2.72 | 5.45 | 5.49 | 2.72 | 2.7388 | 2.8335 | 2.737 | 2.8073 | 2.725 | 2.737 | 2.72 | 2.725 | 2.7014 | 2.76 | 2.83 | 2.76 | 2.83 | 2.725 | 2.76 | 2.83 | 2.76 | 2.83 | 2.7713 | 2.7 | 2.72 | 2.752 | 2.8026 | 2.752 | 2.8026 | 2.752 | 2.8026 | 2.752 | 2.8026 | 2.752 | 2.8026 | 2.752 | 2.8026 | 2.752 | 2.8026 | 2.8 | 2.763 | 2.8421 | 2.8002 | 2.9002 | 2.73 | 2.77 | 2.71 | 2.73 | 2.77 | 2.76 | 2.813 | 2.838 | 2.75 | 2.78 | 2.72 | 2.773 | 2.773 | 2.773 | 2.773 | 2.773 | 2.773 | 2.78 | 2.75 | 2.78 | 2.74
8 | 8 |  | 2.79 | 2.89 | 2.79 | 2.89 | 2.74 | 2.74 | 2.74 | 5.65 | 5.47 | 5.51 | 5.51 | 2.73 | 2.73 | 5.47 | 5.51 | 2.734 | 2.7528 | 2.8573 | 2.7512 | 2.8264 | 2.7406 | 2.751 | 2.73 | 2.7406 | 2.7171 | 2.77 | 2.85 | 2.77 | 2.85 | 2.738 | 2.77 | 2.85 | 2.77 | 2.85 | 2.784 | 2.72 | 2.73 | 2.765 | 2.8199 | 2.765 | 2.8199 | 2.765 | 2.8199 | 2.765 | 2.8199 | 2.765 | 2.8199 | 2.765 | 2.8199 | 2.765 | 2.8199 | 2.809 | 2.7753 | 2.8555 | 2.8085 | 2.9085 | 2.75 | 2.79 | 2.72 | 2.75 | 2.79 | 2.779 | 2.835 | 2.867 | 2.76 | 2.8 | 2.74 | 2.785 | 2.785 | 2.785 | 2.785 | 2.785 | 2.785 | 2.79 | 2.76 | 2.79 | 2.75
9 | 9 |  | 2.8 | 2.9 | 2.8 | 2.9 | 2.74 | 2.74 | 2.74 | 5.68 | 5.5 | 5.53 | 5.53 | 2.74 | 2.74 | 5.5 | 5.53 | 2.75 | 2.7674 | 2.8742 | 2.7652 | 2.8446 | 2.7549 | 2.764 | 2.75 | 2.7549 | 2.7343 | 2.79 | 2.86 | 2.79 | 2.86 | 2.751 | 2.79 | 2.86 | 2.79 | 2.86 | 2.7955 | 2.73 | 2.75 | 2.778 | 2.8374 | 2.778 | 2.8374 | 2.778 | 2.8374 | 2.778 | 2.8374 | 2.778 | 2.8374 | 2.778 | 2.8374 | 2.778 | 2.8374 | 2.819 | 2.7878 | 2.8711 | 2.8191 | 2.9191 | 2.76 | 2.8 | 2.74 | 2.76 | 2.8 | 2.798 | 2.857 | 2.895 | 2.77 | 2.82 | 2.75 | 2.796 | 2.796 | 2.796 | 2.796 | 2.796 | 2.796 | 2.8 | 2.78 | 2.8 | 2.77
10 | 10 |  | 2.81 | 2.91 | 2.81 | 2.91 | 2.75 | 2.75 | 2.75 | 5.71 | 5.52 | 5.56 | 5.56 | 2.75 | 2.75 | 5.52 | 5.56 | 2.765 | 2.7796 | 2.8888 | 2.7794 | 2.8594 | 2.7696 | 2.778 | 2.76 | 2.7696 | 2.7503 | 2.8 | 2.88 | 2.8 | 2.88 | 2.763 | 2.8 | 2.88 | 2.8 | 2.88 | 2.804 | 2.74 | 2.76 | 2.79 | 2.8542 | 2.79 | 2.8542 | 2.79 | 2.8542 | 2.79 | 2.8542 | 2.79 | 2.8542 | 2.79 | 2.8542 | 2.79 | 2.8542 | 2.827 | 2.7987 | 2.8843 | 2.8268 | 2.9268 | 2.77 | 2.82 | 2.75 | 2.77 | 2.82 | 2.816 | 2.878 | 2.923 | 2.79 | 2.84 | 2.77 | 2.806 | 2.806 | 2.806 | 2.806 | 2.806 | 2.806 | 2.81 | 2.79 | 2.81 | 2.78
11 | 11 |  | 2.82 | 2.92 | 2.82 | 2.92 | 2.76 | 2.76 | 2.76 | 5.72 | 5.54 | 5.58 | 5.58 | 2.76 | 2.76 | 5.54 | 5.58 | 2.78 | 2.7932 | 2.9021 | 2.7919 | 2.8759 | 2.7837 | 2.791 | 2.78 | 2.7837 | 2.7659 | 2.82 | 2.89 | 2.82 | 2.89 | 2.774 | 2.82 | 2.89 | 2.82 | 2.89 | 2.8157 | 2.75 | 2.78 | 2.802 | 2.8706 | 2.802 | 2.8706 | 2.802 | 2.8706 | 2.802 | 2.8706 | 2.802 | 2.8706 | 2.802 | 2.8706 | 2.802 | 2.8706 | 2.835 | 2.8102 | 2.8973 | 2.8348 | 2.9348 | 2.79 | 2.84 | 2.77 | 2.79 | 2.84 | 2.835 | 2.899 | 2.95 | 2.8 | 2.85 | 2.78 | 2.816 | 2.816 | 2.816 | 2.816 | 2.816 | 2.816 | 2.82 | 2.8 | 2.82 | 2.79
12 | 12 |  | 2.83 | 2.93 | 2.83 | 2.93 | 2.77 | 2.77 | 2.77 | 5.74 | 5.55 | 5.6 | 5.6 | 2.77 | 2.77 | 5.55 | 5.6 | 2.794 | 2.8059 | 2.9156 | 2.8045 | 2.8893 | 2.7975 | 2.803 | 2.79 | 2.7975 | 2.7795 | 2.82 | 2.9 | 2.82 | 2.9 | 2.785 | 2.82 | 2.9 | 2.82 | 2.9 | 2.8248 | 2.76 | 2.79 | 2.814 | 2.8864 | 2.814 | 2.8864 | 2.814 | 2.8864 | 2.814 | 2.8864 | 2.814 | 2.8864 | 2.814 | 2.8864 | 2.814 | 2.8864 | 2.843 | 2.8205 | 2.9107 | 2.8428 | 2.9428 | 2.8 | 2.86 | 2.78 | 2.8 | 2.86 | 2.852 | 2.919 | 2.977 | 2.81 | 2.87 | 2.79 | 2.825 | 2.825 | 2.825 | 2.825 | 2.825 | 2.825 | 2.83 | 2.81 | 2.83 | 2.81
13 | 13 |  | 2.84 | 2.94 | 2.84 | 2.94 | 2.78 | 2.78 | 2.78 | 5.76 | 5.57 | 5.62 | 5.62 | 2.78 | 2.78 | 5.57 | 5.62 | 2.809 | 2.8179 | 2.929 | 2.8156 | 2.9039 | 2.8111 | 2.815 | 2.81 | 2.8111 | 2.7958 | 2.83 | 2.92 | 2.83 | 2.92 | 2.795 | 2.83 | 2.92 | 2.83 | 2.92 | 2.8338 | 2.78 | 2.8 | 2.825 | 2.9017 | 2.825 | 2.9017 | 2.825 | 2.9017 | 2.825 | 2.9017 | 2.825 | 2.9017 | 2.825 | 2.9017 | 2.825 | 2.9017 | 2.851 | 2.832 | 2.9223 | 2.8507 | 2.9507 | 2.81 | 2.88 | 2.8 | 2.81 | 2.88 | 2.87 | 2.938 | 3.003 | 2.82 | 2.89 | 2.81 | 2.834 | 2.834 | 2.834 | 2.834 | 2.834 | 2.834 | 2.84 | 2.82 | 2.84 | 2.82
14 | 14 |  | 2.85 | 2.95 | 2.85 | 2.95 | 2.79 | 2.79 | 2.79 | 5.78 | 5.59 | 5.64 | 5.64 | 2.79 | 2.79 | 5.59 | 5.64 | 2.823 | 2.8294 | 2.939 | 2.8284 | 2.9169 | 2.8244 | 2.831 | 2.82 | 2.8244 | 2.8114 | 2.85 | 2.93 | 2.85 | 2.93 | 2.805 | 2.85 | 2.93 | 2.85 | 2.93 | 2.8449 | 2.79 | 2.82 | 2.837 | 2.9166 | 2.837 | 2.9166 | 2.837 | 2.9166 | 2.837 | 2.9166 | 2.837 | 2.9166 | 2.837 | 2.9166 | 2.837 | 2.9166 | 2.858 | 2.8418 | 2.9346 | 2.858 | 2.958 | 2.83 | 2.89 | 2.81 | 2.83 | 2.89 | 2.887 | 2.957 | 3.029 | 2.83 | 2.9 | 2.82 | 2.843 | 2.843 | 2.843 | 2.843 | 2.843 | 2.843 | 2.85 | 2.83 | 2.85 | 2.83
15 | 15 |  | 2.86 | 2.96 | 2.86 | 2.96 | 2.8 | 2.8 | 2.8 | 5.8 | 5.6 | 5.66 | 5.66 | 2.8 | 2.8 | 5.6 | 5.66 | 2.836 | 2.8428 | 2.9497 | 2.8408 | 2.9314 | 2.8378 | 2.841 | 2.84 | 2.8378 | 2.8258 | 2.86 | 2.94 | 2.86 | 2.94 | 2.814 | 2.86 | 2.94 | 2.86 | 2.94 | 2.8529 | 2.8 | 2.83 | 2.848 | 2.9301 | 2.848 | 2.9301 | 2.848 | 2.9301 | 2.848 | 2.9301 | 2.848 | 2.9301 | 2.848 | 2.9301 | 2.848 | 2.9301 | 2.865 | 2.8518 | 2.9461 | 2.8649 | 2.9649 | 2.84 | 2.91 | 2.82 | 2.84 | 2.91 | 2.904 | 2.975 | 3.055 | 2.84 | 2.92 | 2.83 | 2.851 | 2.851 | 2.851 | 2.851 | 2.851 | 2.851 | 2.86 | 2.85 | 2.86 | 2.85
16 | 16 |  | 2.86 | 2.96 | 2.86 | 2.96 | 2.81 | 2.81 | 2.81 | 5.82 | 5.61 | 5.68 | 5.68 | 2.81 | 2.81 | 5.61 | 5.68 | 2.85 | 2.8545 | 2.9603 | 2.8527 | 2.9435 | 2.8495 | 2.853 | 2.85 | 2.8495 | 2.8401 | 2.87 | 2.95 | 2.87 | 2.95 | 2.822 | 2.87 | 2.95 | 2.87 | 2.95 | 2.8626 | 2.81 | 2.84 | 2.858 | 2.9446 | 2.858 | 2.9446 | 2.858 | 2.9446 | 2.858 | 2.9446 | 2.858 | 2.9446 | 2.858 | 2.9446 | 2.858 | 2.9446 | 2.874 | 2.8625 | 2.9584 | 2.8736 | 2.9736 | 2.85 | 2.93 | 2.84 | 2.85 | 2.93 | 2.921 | 2.994 | 3.08 | 2.86 | 2.94 | 2.85 | 2.861 | 2.861 | 2.861 | 2.861 | 2.861 | 2.861 | 2.87 | 2.86 | 2.87 | 2.86
17 | 17 |  | 2.87 | 2.97 | 2.87 | 2.97 | 2.82 | 2.82 | 2.82 | 5.84 | 5.63 | 5.7 | 5.7 | 2.82 | 2.82 | 5.63 | 5.7 | 2.864 | 2.8661 | 2.9713 | 2.8646 | 2.9606 | 2.8634 | 2.864 | 2.86 | 2.8634 | 2.8545 | 2.88 | 2.97 | 2.88 | 2.97 | 2.83 | 2.88 | 2.97 | 2.88 | 2.97 | 2.8699 | 2.82 | 2.86 | 2.869 | 2.9588 | 2.869 | 2.9588 | 2.869 | 2.9588 | 2.869 | 2.9588 | 2.869 | 2.9588 | 2.869 | 2.9588 | 2.869 | 2.9588 | 2.88 | 2.872 | 2.9695 | 2.8802 | 2.9802 | 2.87 | 2.95 | 2.86 | 2.87 | 2.95 | 2.938 | 3.011 | 3.105 | 2.87 | 2.95 | 2.86 | 2.871 | 2.871 | 2.871 | 2.871 | 2.871 | 2.871 | 2.88 | 2.87 | 2.88 | 2.87
18 | 18 |  | 2.88 | 2.98 | 2.88 | 2.98 | 2.83 | 2.83 | 2.83 | 5.86 | 5.64 | 5.72 | 5.72 | 2.83 | 2.83 | 5.64 | 5.72 | 2.873 | 2.8771 | 2.979 | 2.8763 | 2.9738 | 2.8755 | 2.877 | 2.87 | 2.8755 | 2.8662 | 2.89 | 2.98 | 2.89 | 2.98 | 2.837 | 2.89 | 2.98 | 2.89 | 2.98 | 2.8783 | 2.83 | 2.87 | 2.879 | 2.9726 | 2.879 | 2.9726 | 2.879 | 2.9726 | 2.879 | 2.9726 | 2.879 | 2.9726 | 2.879 | 2.9726 | 2.879 | 2.9726 | 2.887 | 2.8817 | 2.9788 | 2.8866 | 2.9866 | 2.88 | 2.96 | 2.87 | 2.88 | 2.96 | 2.955 | 3.029 | 3.13 | 2.88 | 2.97 | 2.87 | 2.88 | 2.88 | 2.88 | 2.88 | 2.88 | 2.88 | 2.88 | 2.88 | 2.88 | 2.88
19 | 19 |  | 2.89 | 2.99 | 2.89 | 2.99 | 2.84 | 2.84 | 2.84 | 5.88 | 5.66 | 5.73 | 5.73 | 2.84 | 2.84 | 5.66 | 5.73 | 2.888 | 2.8895 | 2.9915 | 2.8879 | 2.9866 | 2.8878 | 2.889 | 2.89 | 2.8878 | 2.8825 | 2.9 | 2.99 | 2.9 | 2.99 | 2.844 | 2.9 | 2.99 | 2.9 | 2.99 | 2.8879 | 2.84 | 2.88 | 2.89 | 2.9862 | 2.89 | 2.9862 | 2.89 | 2.9862 | 2.89 | 2.9862 | 2.89 | 2.9862 | 2.89 | 2.9862 | 2.89 | 2.9862 | 2.894 | 2.8921 | 2.9891 | 2.8939 | 2.9939 | 2.89 | 2.98 | 2.88 | 2.89 | 2.98 | 2.971 | 3.046 | 3.155 | 2.89 | 2.99 | 2.89 | 2.89 | 2.89 | 2.89 | 2.89 | 2.89 | 2.89 | 2.89 | 2.89 | 2.89 | 2.89
20 | 20 |  | 2.9 | 3 | 2.9 | 3 | 2.85 | 2.85 | 2.85 | 5.9 | 5.67 | 5.75 | 5.75 | 2.85 | 2.85 | 5.67 | 5.75 | 2.9 | 2.9003 | 3.0001 | 2.8997 | 2.9996 | 2.9009 | 2.9 | 2.9 | 2.9009 | 2.8964 | 2.9 | 3 | 2.9 | 3 | 2.85 | 2.9 | 3 | 2.9 | 3 | 2.9 | 2.85 | 2.9 | 2.9 | 2.9996 | 2.9 | 2.9996 | 2.9 | 2.9996 | 2.9 | 2.9996 | 2.9 | 2.9996 | 2.9 | 2.9996 | 2.9 | 2.9996 | 2.9 | 2.9004 | 3.0004 | 2.8999 | 2.9999 | 2.9 | 3 | 2.9 | 2.9 | 3 | 3 | 3.1 | 3.2 | 2.9 | 3 | 2.9 | 2.9 | 2.9 | 2.9 | 2.9 | 2.9 | 2.9 | 2.9 | 2.9 | 2.9 | 2.9
21 | 21 |  | 2.9 | 3 | 2.9 | 3 | 2.86 | 2.86 | 2.86 | 5.92 | 5.68 | 5.77 | 5.77 | 2.86 | 2.86 | 5.68 | 5.77 | 2.914 | 2.9121 | 3.0146 | 2.9107 | 3.0151 | 2.9133 | 2.91 | 2.91 | 2.9133 | 2.9101 | 2.92 | 3.01 | 2.92 | 3.01 | 2.855 | 2.92 | 3.01 | 2.92 | 3.01 | 2.9069 | 2.86 | 2.91 | 2.91 | 3.0127 | 2.91 | 3.0127 | 2.91 | 3.0127 | 2.91 | 3.0127 | 2.91 | 3.0127 | 2.91 | 3.0127 | 2.91 | 3.0127 | 2.907 | 2.9105 | 3.0101 | 2.9074 | 3.0074 | 2.91 | 3.01 | 2.92 | 2.91 | 3.01 | 3.003 | 3.08 | 3.205 | 2.91 | 3.02 | 2.91 | 2.91 | 2.91 | 2.91 | 2.91 | 2.91 | 2.91 | 2.91 | 2.91 | 2.91 | 2.92
22 | 22 |  | 2.91 | 3.01 | 2.91 | 3.01 | 2.87 | 2.87 | 2.87 | 5.93 | 5.7 | 5.79 | 5.79 | 2.87 | 2.87 | 5.7 | 5.79 | 2.926 | 2.9232 | 3.0236 | 2.9215 | 3.0281 | 2.9258 | 2.92 | 2.93 | 2.9258 | 2.9242 | 2.93 | 3.03 | 2.93 | 3.03 | 2.86 | 2.93 | 3.03 | 2.93 | 3.03 | 2.9129 | 2.87 | 2.92 | 2.92 | 3.0255 | 2.92 | 3.0255 | 2.92 | 3.0255 | 2.92 | 3.0255 | 2.92 | 3.0255 | 2.92 | 3.0255 | 2.92 | 3.0255 | 2.915 | 2.9195 | 3.0213 | 2.9149 | 3.0149 | 2.92 | 3.03 | 2.94 | 2.92 | 3.03 | 3.02 | 3.096 | 3.23 | 2.92 | 3.03 | 2.93 | 2.92 | 2.92 | 2.92 | 2.92 | 2.92 | 2.92 | 2.92 | 2.92 | 2.92 | 2.93
23 | 23 |  | 2.92 | 3.02 | 2.92 | 3.02 | 2.88 | 2.88 | 2.88 | 5.95 | 5.71 | 5.81 | 5.81 | 2.88 | 2.88 | 5.71 | 5.81 | 2.94 | 2.9344 | 3.0367 | 2.9334 | 3.0427 | 2.9378 | 2.933 | 2.94 | 2.9378 | 2.9381 | 2.94 | 3.04 | 2.94 | 3.04 | 2.864 | 2.94 | 3.04 | 2.94 | 3.04 | 2.9226 | 2.88 | 2.94 | 2.93 | 3.0382 | 2.93 | 3.0382 | 2.93 | 3.0382 | 2.93 | 3.0382 | 2.93 | 3.0382 | 2.93 | 3.0382 | 2.93 | 3.0382 | 2.921 | 2.9287 | 3.0302 | 2.9208 | 3.0208 | 2.94 | 3.05 | 2.96 | 2.94 | 3.05 | 3.036 | 3.113 | 3.254 | 2.93 | 3.05 | 2.94 | 2.93 | 2.93 | 2.93 | 2.93 | 2.93 | 2.93 | 2.92 | 2.93 | 2.92 | 2.94
24 | 24 |  | 2.92 | 3.02 | 2.92 | 3.02 | 2.89 | 2.89 | 2.89 | 5.97 | 5.72 | 5.82 | 5.82 | 2.89 | 2.89 | 5.72 | 5.82 | 2.953 | 2.9449 | 3.0484 | 2.9444 | 3.0583 | 2.9499 | 2.945 | 2.95 | 2.9499 | 2.9516 | 2.95 | 3.05 | 2.95 | 3.05 | 2.868 | 2.95 | 3.05 | 2.95 | 3.05 | 2.9297 | 2.89 | 2.95 | 2.939 | 3.0506 | 2.939 | 3.0506 | 2.939 | 3.0506 | 2.939 | 3.0506 | 2.939 | 3.0506 | 2.939 | 3.0506 | 2.939 | 3.0506 | 2.928 | 2.9386 | 3.0391 | 2.9278 | 3.0278 | 2.95 | 3.06 | 2.98 | 2.95 | 3.06 | 3.052 | 3.128 | 3.279 | 2.94 | 3.06 | 2.95 | 2.939 | 2.939 | 2.939 | 2.939 | 2.939 | 2.939 | 2.93 | 2.94 | 2.93 | 2.95
25 | 25 |  | 2.93 | 3.03 | 2.93 | 3.03 | 2.9 | 2.9 | 2.9 | 5.99 | 5.74 | 5.84 | 5.84 | 2.9 | 2.9 | 5.74 | 5.84 | 2.971 | 2.9559 | 3.0592 | 2.9545 | 3.0717 | 2.9621 | 2.954 | 2.97 | 2.9621 | 2.9652 | 2.96 | 3.06 | 2.96 | 3.06 | 2.871 | 2.96 | 3.06 | 2.96 | 3.06 | 2.9381 | 2.9 | 2.96 | 2.949 | 3.0629 | 2.949 | 3.0629 | 2.949 | 3.0629 | 2.949 | 3.0629 | 2.949 | 3.0629 | 2.949 | 3.0629 | 2.949 | 3.0629 | 2.933 | 2.947 | 3.0489 | 2.9334 | 3.0334 | 2.96 | 3.08 | 3 | 2.96 | 3.08 | 3.067 | 3.145 | 3.303 | 2.95 | 3.08 | 2.96 | 2.95 | 2.95 | 2.95 | 2.95 | 2.95 | 2.95 | 2.94 | 2.95 | 2.94 | 2.97
26 | 26 |  | 2.94 | 3.04 | 2.94 | 3.04 | 2.9 | 2.9 | 2.9 | 6.01 |  | 5.86 | 5.86 |  |  |  | 5.86 | — | 2.967 | 3.067 | 2.9648 | 3.0862 |  | — |  |  |  | 2.97 | 3.07 | 2.97 | 3.07 | — | 2.97 | 3.07 | 2.97 | 3.07 | 2.9458 |  |  | 2.959 | 3.0749 | 2.959 | 3.0749 | 2.959 | 3.0749 | 2.959 | 3.0749 | 2.959 | 3.0749 | 2.959 | 3.0749 | 2.959 | 3.0749 | —— | 2.9551 | 3.0567 | 2.939 | 3.039 | 2.97 | 3.09 | — | 2.97 | 3.09 | 3.083 | 3.16 | 3.326 |  |  |  | 2.958 | 2.958 | 2.958 | 2.958 | 2.958 | 2.958 |  |  |  | —
27 | 27 |  | 2.95 | 3.05 | 2.95 | 3.05 | 2.92 | 2.92 | 2.92 | 6.03 |  | 5.88 | 5.88 |  |  |  | 5.88 | — | 2.9777 | 3.0775 | 2.9758 | 3.0975 |  | — |  |  |  | 2.98 | 3.08 | 2.98 | 3.08 | — | 2.98 | 3.08 | 2.98 | 3.08 | 2.9547 |  |  | 2.968 | 3.0868 | 2.968 | 3.0868 | 2.968 | 3.0868 | 2.968 | 3.0868 | 2.968 | 3.0868 | 2.968 | 3.0868 | 2.968 | 3.0868 | —— | 2.9644 | 3.0667 | 2.9457 | 3.0457 | 2.98 | 3.11 | — | 2.98 | 3.11 | 3.099 | 3.174 | 3.351 |  |  |  | 2.966 | 2.966 | 2.966 | 2.966 | 2.966 | 2.966 |  |  |  | —
28 | 28 |  | 2.95 | 3.05 | 2.95 | 3.05 | 2.93 | 2.93 | 2.93 | 6.04 |  | 5.9 | 5.9 |  |  |  | 5.9 | — | 2.9879 | 3.0891 | 2.9866 | 3.1075 |  | — |  |  |  | 2.99 | 3.09 | 2.99 | 3.09 | — | 2.99 | 3.09 | 2.99 | 3.09 | 2.9644 |  |  | 2.977 | 3.0986 | 2.977 | 3.0986 | 2.977 | 3.0986 | 2.977 | 3.0986 | 2.977 | 3.0986 | 2.977 | 3.0986 | 2.977 | 3.0986 | —— | 2.9736 | 3.0751 | 2.9526 | 3.0526 | 2.99 | 3.13 | — | 2.99 | 3.13 | 3.115 | 3.19 | 3.374 |  |  |  | 2.974 | 2.974 | 2.974 | 2.974 | 2.974 | 2.974 |  |  |  | —
29 | 29 |  | 2.96 | 3.06 | 2.96 | 3.06 | 2.94 | 2.94 | 2.94 | 6.06 |  | 5.92 | 5.92 |  |  |  | 5.92 | — | 2.9996 | 3.1019 | 2.9971 | 3.1243 |  | — |  |  |  | 3 | 3.1 | 3 | 3.1 | — | 3 | 3.1 | 3 | 3.1 | 2.9731 |  |  | 2.987 | 3.1083 | 2.987 | 3.1083 | 2.987 | 3.1083 | 2.987 | 3.1083 | 2.987 | 3.1083 | 2.987 | 3.1083 | 2.987 | 3.1083 | —— | 2.9821 | 3.0841 | 2.9589 | 3.0589 | 3 | 3.14 | — | 3 | 3.14 | 3.131 | 3.204 | 3.398 |  |  |  | 2.982 | 2.982 | 2.982 | 2.982 | 2.982 | 2.982 |  |  |  | —
30 | 30 |  | 2.97 | 3.07 | 2.97 | 3.07 | 2.95 | 2.95 | 2.95 | 6.08 |  | 5.94 | 5.94 |  |  |  | 5.94 | — | 3.0088 | 3.1133 | 3.0074 | 3.137 |  | — |  |  |  | 3.01 | 3.12 | 3.01 | 3.12 | — | 3.01 | 3.12 | 3.01 | 3.12 | 2.9804 |  |  | 2.996 | 3.1199 | 2.996 | 3.1199 | 2.996 | 3.1199 | 2.996 | 3.1199 | 2.996 | 3.1199 | 2.996 | 3.1199 | 2.996 | 3.1199 | —— | 2.9908 | 3.0933 | 2.9661 | 3.0661 | 3.01 | 3.16 | — | 3.01 | 3.16 | 3.146 | 3.22 | 3.421 |  |  |  | 2.99 | 2.99 | 2.99 | 2.99 | 2.99 | 2.99 |  |  |  | —

## LED Driver 效率_100%
| 3006 | 串數*顆數 | 電流 | 判斷串數與顆數 | 效率 |  | 串數*顆數 | 電流 | 判斷串數與顆數 | 效率
|  | 5*11 | 22 | 5*11 | 91.67% |  | 3*11 | 22 | 3*11 | 89.51%
條件：Vin=12V，單顆LED壓降=2.9V，DC mode。 注：不考慮DC mode下電流變化導致LED壓降變化的問題。
| 串數 | 3 | [5 empty] | 4 | [5 empty] | 5 | [5 empty] | 6
| 顆數 | 8 | 9 | 10 | 11 | 12 | 13 | 8 | 9 | 10 | 11 | 12 | 13 | 8 | 9 | 10 | 11 | 12 | 13 | 8 | 9 | 10 | 11 | 12 | 13
PWMIN duty | 串數*顆數 Iset電流（mA） | 3*8 | 3*9 | 3*10 | 3*11 | 3*12 | 3*13 | 4*8 | 4*9 | 4*10 | 4*11 | 4*12 | 4*13 | 5*8 | 5*9 | 5*10 | 5*11 | 5*12 | 5*13 | 6*8 | 6*9 | 6*10 | 6*11 | 6*12 | 6*13
100% | 6 | 83.92% | 82.39% | 82.55% | 80.21% | 80.08% | 83.13% | 82.58% | 83.73% | 86.35% | 86.41% | 86.54% | 87.52% | 89.46% | 89.46% | 89.59% | 89.48% | 88.72% | 88.33% | 88.84% | 89.03% | 88.44% | 88.19% | 88.23% | 88.36%
| 7 | 85.3% | 84.42% | 84.33% | 82% | 82.76% | 82.3% | 85.31% | 84.44% | 88.75% | 88.28% | 89.28% | 88.13% | 88.61% | 89.79% | 88.69% | 88.67% | 88.33% | 87.4% | 89.24% | 88.6% | 88.83% | 88.55% | 88.15% | 89.15%
| 8 | 87.08% | 86.44% | 86.99% | 83.46% | 83.82% | 85.22% | 86.21% | 87.31% | 89.03% | 88.75% | 88.71% | 87.3% | 89.09% | 89.05% | 88.14% | 88.1% | 88.03% | 88.11% | 89.67% | 89.61% | 88.93% | 88.92% | 89.39% | 89.75%
| 9 | 88.74% | 86.46% | 88.38% | 85.76% | 85.74% | 85.74% | 85.78% | 86.8% | 87.99% | 88.31% | 87.51% | 87.5% | 88.53% | 89.11% | 88.62% | 88.39% | 89.15% | 88.86% | 90.21% | 90.19% | 90.37% | 90.3% | 90% | 90.75%
| 10 | 89.81% | 87.3% | 89.46% | 86.77% | 86.49% | 86.25% | 86.67% | 86.51% | 88.49% | 88.2% | 88.05% | 87.72% | 89.17% | 89.4% | 89.74% | 90.07% | 89.6% | 89.83% | 91.6% | 91.64% | 91.18% | 90.51% | 90.91% | 89.87%
| 11 | 90.5% | 87.93% | 89.44% | 85.88% | 85.51% | 85.98% | 86.46% | 86.42% | 88.45% | 88.71% | 88.65% | 88.07% | 90.59% | 90.8% | 90.28% | 90.91% | 90.04% | 90.06% | 91.25% | 91.02% | 90.02% | 90.23% | 89.78% | 90.49%
| 12 | 89.6% | 87.27% | 89.16% | 86.03% | 86.29% | 85.84% | 88.16% | 87.25% | 88.8% | 89.3% | 88.59% | 89.21% | 91.12% | 91.33% | 90.95% | 90.6% | 90.94% | 89.92% | 91.29% | 90.18% | 89.1% | 89.49% | 89.94% | 90.23%
| 13 | 90.01% | 88.15% | 88.82% | 87.2% | 86.53% | 86.58% | 89.02% | 88.11% | 90.43% | 90.05% | 89.79% | 90.29% | 91.58% | 91.54% | 91.28% | 90.37% | 90.81% | 90.24% | 91.56% | 91.06% | 89.28% | 90.5% | 90.14% | 90.33%
| 14 | 89.87% | 88.46% | 88.11% | 86.44% | 87.71% | 87.52% | 89.4% | 89.36% | 90.95% | 91.36% | 90.65% | 90.06% | 91.79% | 91.14% | 90.6% | 90.51% | 90.2% | 89.81% | 91.94% | 91.66% | 91.52% | 91.01% | 90.86% | 91.72%
| 15 | 89.94% | 88.74% | 89.39% | 87.82% | 88.13% | 87.8% | 89.8% | 89.76% | 91.4% | 91.02% | 89.89% | 90.33% | 91.43% | 92.04% | 90.81% | 90.25% | 90.08% | 90.54% | 92% | 91.59% | 91.41% | 91.1% | 91.69% | 91.94%
| 16 | 90.4% | 88% | 88.26% | 87.77% | 89.56% | 88.67% | 90.83% | 90.83% | 91.65% | 90.93% | 90.12% | 89.76% | 91.11% | 91.68% | 90.52% | 90.81% | 91.47% | 90.44% | 92.21% | 92.46% | 91.6% | 91.95% | 92.08% | 90.94%
| 17 | 88.18% | 88.26% | 88.32% | 88.46% | 88.93% | 89.4% | 90.46% | 89.86% | 90.85% | 90.31% | 89.58% | 91.05% | 90.86% | 91.38% | 91% | 90.97% | 91.34% | 90.99% | 93.1% | 92.65% | 92.38% | 91.94% | 90.91% | 91.52%
| 18 | 91.4% | 90.89% | 89.04% | 88.98% | 89.27% | 89.1% | 90.78% | 89.6% | 90.41% | 90.64% | 89.46% | 90.76% | 91.61% | 91.54% | 91.09% | 91.51% | 91.55% | 91.58% | 92.89% | 92.95% | 92.24% | 91.02% | 91.1% | 91.54%
| 19 | 92.85% | 89.46% | 89.99% | 90.01% | 89.63% | 88.89% | 90.04% | 90% | 90.09% | 90.42% | 91% | 90.69% | 91.91% | 92.43% | 92.1% | 91.69% | 91.62% | 90.88% | 92.95% | 92.23% | 91.43% | 91.3% | 91.51% | 90.98%
| 20 | 92.05% | 90.36% | 90.58% | 90% | 89.12% | 88.77% | 89.92% | 89.34% | 91.05% | 91.1% | 90.59% | 90.57% | 92.29% | 92.74% | 92.28% | 91.22% | 90.75% | 90.55% | 92.43% | 92.32% | 91.58% | 91.52% | 91.57% | 91.17%
| 21 | 92.2% | 90.62% | 90.02% | 89.48% | 89.49% | 88.25% | 90.36% | 90.32% | 91% | 90.59% | 90.89% | 91.11% | 93.02% | 92.66% | 91.84% | 91.41% | 91.97% | 90.02% | 93.3% | 91.88% | 91.92% | 90.99% | 90.89% | 92.47%
| 22 | 91.83% | 90.43% | 90.91% | 89.51% | 89.01% | 88.98% | 90.24% | 89.79% | 91.03% | 91.7% | 90.93% | 91.4% | 92.49% | 92.16% | 92.16% | 91.67% | 91.39% | 90.54% | 92.81% | 92.34% | 91.37% | 91.47% | 91.26% | 91.54%
| 23 | 91.39% | 89.98% | 89.24% | 89.17% | 88.98% | 88.89% | 90.64% | 91.15% | 91.71% | 92.06% | 90.33% | 90.09% | 92.48% | 92.48% | 91.53% | 91.07% | 90.95% | 90.65% | 92.73% | 92.46% | 92.57% | 91.86% | 90.84% | 91.83%
| 24 | 90.04% | 89.68% | 89.49% | 89.25% | 89.39% | 89.17% | 90.64% | 91.14% | 91.79% | 91.64% | 91.56% | 90.72% | 92.07% | 92.11% | 90.48% | 91.6% | 90.5% | 90.6% | 92.7% | 92.08% | 92.03% | 91.19% | 92.07% | 91.76%
| 25 | 89.87% | 89.94% | 90.31% | 89.37% | 89.38% | 89.49% | 91.07% | 91.51% | 92.21% | 91.61% | 90.73% | 89.99% | 91.69% | 91.72% | 91.29% | 91.1% | 90.15% | 90.65% | 92.37% | 91.69% | 92.13% | 91.37% | 90.71% | 91.58%
| 4206 | 3 8: 串數*顆數; 3 9: 電流; 3 10: 判斷串數與顆數; 3 11: 效率; 3 13: 串數*顆數; 4 8: 電流; 4 9: 判斷串數與顆數; 4 10: 效率
|  | 5*11 | 22 | 5*11 | #N/A |  | 3*11 | 22 | 3*11 | #N/A
條件：Vin=12V，單顆LED壓降=2.9V，DC mode。 注：不考慮DC mode下電流變化導致LED壓降變化的問題。
| 串數 | 3 8: 3; 3 11: 4; 4 8: 5; 4 11: 6
| 顆數 | 4 | 5 | 6 | 4 | 5 | 6 | 4 | 5 | 6 | 4 | 5 | 6
PWMIN duty | 串數*顆數 Iset電流（mA） | 3*4 | 3*5 | 3*6 | 4*4 | 4*5 | 4*6 | 5*4 | 5*5 | 5*6 | 6*4 | 6*5 | 6*6
100% | 6 | 85.29% | 84.06% | 82.8% | 86.65% | 84.99% | 82.95% | 87.48% | 85.22% | 82.22% | 87.6% | 84.73% | 81.19%
| 7 | 86.27% | 84.6% | 82.92% | 86.85% | 84.88% | 81.86% | 87.18% | 84.35% | 81.02% | 86.49% | 83.99% | 81.04%
| 8 | 86.6% | 84.73% | 82.34% | 86.46% | 83.81% | 81.2% | 86.83% | 84.06% | 81.26% | 86.36% | 83.73% | 81.69%
| 9 | 86.3% | 84% | 81.2% | 86.19% | 83.75% | 81.21% | 86.88% | 84.12% | 81.94% | 86.34% | 84.68% | 84.42%
| 10 | 86.83% | 83.93% | 81.29% | 86.4% | 84.06% | 82.1% | 87.01% | 84.86% | 83.69% | 86.98% | 86.18% | 84.53%
| 11 | 86.55% | 83.76% | 82.1% | 86.82% | 85.04% | 82.63% | 87.58% | 86.92% | 85.77% | 88.88% | 86.6% | 84.5%
| 12 | 86.74% | 84.45% | 82.18% | 87.24% | 86.51% | 84.36% | 89.27% | 87.46% | 85.19% | 89.53% | 86.85% | 85.09%
| 13 | 86.81% | 85.2% | 85.22% | 85.22% | 86.67% | 86.43% | 84.94% | 81.94% | 77.81% | 84.4% | 82.21% | 80.59%
| 14 | 86.44% | 85.89% | 83.87% | 84.96% | 87.42% | 81.26% | 84.73% | 82.05% | 80.45% | 85.28% | 83.03% | 80.87%
| 15 | 86.14% | 86.51% | 84.27% | 84.86% | 88.86% | 80.79% | 85.28% | 82.97% | 81.24% | 86.04% | 84.02% | 81.39%
| 16 | 85.59% | 86.74% | 86.96% | 84.99% | 88.62% | 80.28% | 85.57% | 83.68% | 82.1% | 86.81% | 84.97% | 81.6%
| 17 | 85.45% | 87.29% | 87.38% | 85.02% | 88.58% | 81.33% | 86.8% | 84.54% | 81.93% | 88.21% | 85.03% | 82.32%
| 18 | 85.24% | 88.29% | 84.27% | 85.74% | 90% | 82.52% | 87.97% | 85.71% | 82.67% | 87.92% | 85.46% | 83.57%
| 19 | 85.44% | 88.73% | 82.72% | 86.29% | 85.12% | 82.79% | 89.11% | 87.17% | 82.73% | 87.58% | 85.32% | 84.09%
| 20 | 85.51% | 88.64% | 83.75% | 87.25% | 85.07% | 82.83% | 88.78% | 87.72% | 83.82% | 87.88% | 85.35% | 84.11%
| 21 | 86.18% | 88.81% | 84.07% | 88.13% | 86.83% | 81.7% | 88.72% | 87.28% | 82.76% | 88.01% | 85.48% | 84.27%
| 22 | 86.88% | 81.52% | 83.73% | 89.12% | 94.69% | 81.99% | 89.01% | 86.26% | 82.82% | 88.48% | 85.65% | 83.33%
| 23 | 87.51% | 83.43% | 84.07% | 89.15% | 92.55% | 82.3% | 89.69% | 86.59% | 83.67% | 88.25% | 85.34% | 84.75%
| 24 | 88.69% | 86.61% | 80.01% | 89.14% | 91.96% | 82.23% | 88.88% | 86.29% | 85.15% | 88.7% | 86.02% | 85.1%
| 25 | 89.74% | 88.59% | 79.86% | 88.85% | 86.98% | 83.28% | 89.08% | 86.48% | 84.02% | 88.78% | 86.23% | 85.24%
| 3105 | 串數*顆數 | 電流 | 判斷串數與顆數 | 效率 |  | 串數*顆數 | 電流 | 判斷串數與顆數 | 效率
|  | 5*11 | 22 | 5*11 | #N/A |  | 3*11 | 22 | 3*11 | #N/A
條件：Vin=12V，單顆LED壓降=2.9V，DC mode。 注：不考慮DC mode下電流變化導致LED壓降變化的問題。
| 串數 | 3 4: 3; 4 4: 4; 5 4: 5; 6 4: 6
| 顆數 | 4 | 5 | 6 | 4 | 5 | 6 | 4 | 5 | 6 | 4 | 5 | 6
PWMIN duty | 串數*顆數 Iset電流（mA） | 3*4 | 3*5 | 3*6 | 4*4 | 4*5 | 4*6 | 5*4 | 5*5 | 5*6 | 6*4 | 6*5 | 6*6
100% | 6 | 83.45% | 83.38% | 84.22% | 88.26% | 88.01% | 87.38% | 88.1% | 87.65% | 86.98% | 88.59% | 87.66% | 87.36%
| 7 | 86.53% | 85.85% | 86.58% | 88.19% | 87.23% | 86.83% | 88% | 87.66% | 87.31% | 89.12% | 88.28% | 88.48%
| 8 | 88.35% | 87.87% | 87.19% | 87.8% | 86.88% | 86.59% | 88.53% | 88% | 88.14% | 90.56% | 89.97% | 89.82%
| 9 | 88.52% | 87.54% | 86.69% | 88.04% | 87.1% | 87.13% | 89.49% | 89.02% | 89.22% | 91.53% | 90.75% | 89.35%
| 10 | 87.8% | 86.77% | 86.3% | 88.28% | 87.5% | 87.79% | 90.54% | 90.1% | 90.01% | 91.4% | 90.13% | 88.96%
| 11 | 87.94% | 86.65% | 86.57% | 89.22% | 88.49% | 88.52% | 91.37% | 90.82% | 89.3% | 90.66% | 89.42% | 89%
| 12 | 87.86% | 87.03% | 86.84% | 89.93% | 89.2% | 89.55% | 90.71% | 89.88% | 88.89% | 90.84% | 89.7% | 89%
| 13 | 88.54% | 87.74% | 87.86% | 91.08% | 90.72% | 89.63% | 91.14% | 90.31% | 89.07% | 91.37% | 90.28% | 90.19%
| 14 | 89.13% | 88.22% | 88.72% | 91.77% | 90.31% | 89.35% | 90.82% | 90.24% | 89.53% | 92.06% | 90.99% | 90.61%
| 15 | 89.85% | 89.05% | 89.26% | 91.13% | 90.15% | 89.09% | 91.04% | 90.15% | 89.87% | 92.37% | 91.37% | 90.37%
| 16 | 90.34% | 89.72% | 90.08% | 91.06% | 89.6% | 89.02% | 91.06% | 90.7% | 90.26% | 93.02% | 91.76% | 90.01%
| 17 | 90.91% | 90.29% | 89.62% | 90.68% | 89.68% | 88.97% | 91.71% | 90.84% | 90.72% | 92.42% | 91.12% | 89.75%
| 18 | 91.56% | 90.71% | 89.39% | 90.77% | 89.55% | 89.44% | 91.97% | 91.64% | 90.45% | 92.52% | 91.26% | 90%
| 19 | 91.38% | 90.16% | 88.91% | 90.78% | 89.85% | 89.54% | 92.46% | 91.48% | 90.04% | 92.11% | 90.99% | 90.33%
| 20 | 91.47% | 89.89% | 89.08% | 91.16% | 90.18% | 90.1% | 92.45% | 91.51% | 90.1% | 92.26% | 91.18% | 90.2%
| 21 | 91.09% | 89.74% | 88.84% | 91.32% | 90.36% | 90.33% | 91.89% | 91% | 89.82% | 92.11% | 91.35% | 90.48%
| 22 | 90.73% | 89.52% | 88.9% | 91.66% | 91.03% | 90.02% | 91.84% | 91.03% | 90.15% | 92.59% | 91.19% | 90.7%
| 23 | 90.93% | 89.57% | 89.17% | 91.96% | 91.31% | 89.79% | 91.79% | 90.8% | 90.01% | 92.38% | 91.62% | 90.47%
| 24 | 90.79% | 89.51% | 89.24% | 92.44% | 90.86% | 89.34% | 91.65% | 91.17% | 90.37% | 92.62% | 91.44% | 90.74%
| 25 | 90.75% | 89.77% | 89.36% | 92.1% | 90.76% | 89.55% | 91.85% | 91.02% | 90.47% | 92.73% | 91.65% | 90.69%
[7 empty] | 4 | 5 | 6
[6 empty] | 3 | 12 | 15 | 18
[6 empty] | 4 | 16 | 20 | 24
[6 empty] | 5 | 20 | 25 | 30
[6 empty] | 6 | 24 | 30 | 36
[6 empty] | 7 | 28 | 35 | 42
[6 empty] | 8 | 32 | 40 | 48
[6 empty] | 9 | 36 | 45 | 54
[6 empty] | 10 | 40 | 50 | 60
[6 empty] | 11 | 44 | 55 | 66
[6 empty] | 12 | 48 | 60 | 72
|  |  |  | 24 | 3*8 | 12 | 3*4
|  |  |  | 27 | 3*9 | 15 | 3*5
|  |  |  | 30 | 3*10 | 16 | 4*4
|  |  |  | 32 | 4*8 | 18 | 3*6
|  |  |  | 33 | 3*11 | 20 | 4*5或5*4
|  |  |  | 36 | 3*12或4*9 | 24 | 4*6或6*4
|  |  |  | 40 | 5*8或4*10 | 25 | 5*5
|  |  |  | 44 | 4*11 | 28 | 7*4
|  |  |  | 45 | 5*9 | 30 | 5*6或6*5
|  |  |  | 48 | 4*12或6*8 | 32 | 8*4
|  |  |  | 50 | 5*10 | 35 | 7*5
|  |  |  | 54 | 6*9 | 36 | 6*6或9*4
|  |  |  | 55 | 5*11 | 40 | 10*4或8*5
|  |  |  | 60 | 5*12或6*10 | 42 | 7*6
|  |  |  | 66 | 6*11 | 44 | 11*4
|  |  |  | 72 | 6*12 | 45 | 9*5
[6 empty] | 48 | 12*4或8*6
[6 empty] | 50 | 10*5
[6 empty] | 54 | 9*6
[6 empty] | 55 | 11*5
[6 empty] | 60 | 12*5或10*6
[6 empty] | 66 | 11*6
[6 empty] | 72 | 12*6

## LED Driver 效率_duty_其他
| 65% | 串數*顆數 | 電流 | 判斷串數與顆數 | 效率 |  | 60% | 效率 |  | 55% | 效率 |  | 50% | 效率 |  | 45% | 效率 |  | 40% | 效率
|  | 5*11 | 22 | 5*11 | 89.29% |  |  | 89.26% |  |  | 89.74% |  |  | 90.16% |  |  | 90.09% |  |  | 89.01%
|  |  |  | 35% | 效率 |  | 30% | 效率 |  | 25% | 效率 |  | 20% | 效率 |  | 15% | 效率 |  | 10% | 效率 |  | 5% | 效率
[5 empty] | 87.77% |  |  | 87.15% |  |  | 87.18% |  |  | 87.02% |  |  | 82.53% |  |  | 77.4% |  |  | 73.38%
|  |  | 電流 | 判斷串數與顆數 | 效率 |  | 60% | 效率 |  | 55% | 效率 |  | 50% | 效率 |  | 45% | 效率 |  | 40% | 效率
|  | 65% | 22 | 3*11 | 88.67% |  |  | 89.78% |  |  | 87.44% |  |  | 86.67% |  |  | 87.44% |  |  | 87.36%
|  |  |  | 35% | 效率 |  | 30% | 效率 |  | 25% | 效率 |  | 20% | 效率 |  | 15% | 效率 |  | 10% | 效率 |  | 5% | 效率
[5 empty] | 88.01% |  |  | 85.68% |  |  | 82.92% |  |  | 79.57% |  |  | 76.71% |  |  | 75.09% |  |  | 59.11%
條件：Vin=12V，單顆LED壓降=2.9V，DC mode。 注：不考慮DC mode下電流變化導致LED壓降變化的問題。
| 串數 | 3 |  |  |  |  | 4 |  |  |  |  | 5 |  |  |  |  | 6
| 顆數 | 8 | 9 | 10 | 11 | 12 | 8 | 9 | 10 | 11 | 12 | 8 | 9 | 10 | 11 | 12 | 8 | 9 | 10 | 11 | 12
PWMIN duty | 串數*顆數 Iset電流（mA） | 3*8 | 3*9 | 3*10 | 3*11 | 3*12 | 4*8 | 4*9 | 4*10 | 4*11 | 4*12 | 5*8 | 5*9 | 5*10 | 5*11 | 5*12 | 6*8 | 6*9 | 6*10 | 6*11 | 6*12
65% | 6 | 77.88% | 77.86% | 77.51% | 77.83% | 78.52% | 81.67% | 81.42% | 81.52% | 81.94% | 82.45% | 85.81% | 85.35% | 85.27% | 85.7% | 85.75% | 88.33% | 88.17% | 87.98% | 87.9% | 87.24%
| 7 | 79.68% | 79.48% | 79.18% | 79.9% | 80.53% | 84.22% | 84.41% | 84.14% | 84.48% | 84.74% | 88.18% | 87.98% | 87.57% | 87.6% | 86.97% | 88.69% | 88.4% | 87.53% | 87.06% | 86.59%
| 8 | 81.52% | 81.2% | 81.27% | 81.89% | 82.46% | 86.87% | 86.6% | 86.44% | 86.49% | 86.69% | 88.43% | 88.28% | 87.81% | 87.14% | 86.5% | 88.26% | 87.78% | 87.17% | 86.68% | 86.4%
| 9 | 83.31% | 83.25% | 83% | 83.4% | 84.53% | 88.2% | 88.09% | 88.04% | 87.5% | 86.83% | 88.04% | 87.48% | 86.86% | 86.6% | 86.13% | 87.91% | 87.75% | 87.23% | 87.31% | 86.65%
| 10 | 85.39% | 84.95% | 85.23% | 85.46% | 85.98% | 88.26% | 88.12% | 87.38% | 86.9% | 86.21% | 87.74% | 87.37% | 86.93% | 86.67% | 86.43% | 88.56% | 88.22% | 87.56% | 87.59% | 87.59%
| 11 | 86.97% | 86.74% | 86.71% | 86.89% | 86.83% | 87.63% | 87.54% | 86.85% | 86.64% | 86.33% | 88.12% | 87.57% | 87.05% | 87% | 86.87% | 89.33% | 88.74% | 88.52% | 88.5% | 88.57%
| 12 | 88.14% | 88.18% | 87.98% | 87.76% | 86.73% | 87.89% | 87.56% | 86.77% | 86.58% | 86.26% | 88.35% | 88.2% | 87.67% | 87.54% | 87.61% | 90.02% | 89.66% | 89.3% | 89.47% | 89.46%
| 13 | 88.69% | 88.52% | 87.97% | 87.56% | 86.36% | 88.3% | 87.8% | 87.23% | 86.92% | 86.8% | 89.4% | 88.91% | 88.48% | 88.75% | 88.64% | 91.36% | 90.72% | 90.71% | 90.61% | 89.49%
| 14 | 89.04% | 88.16% | 87.4% | 87.26% | 86.16% | 88.33% | 87.92% | 87.37% | 87.29% | 87.45% | 90.04% | 89.73% | 89.41% | 89.38% | 89.41% | 91.97% | 91.56% | 90.77% | 90.12% | 89.24%
| 15 | 88.45% | 87.81% | 86.94% | 87.05% | 86.46% | 88.68% | 88.25% | 87.92% | 88.12% | 87.94% | 91% | 90.31% | 90.14% | 90.12% | 89.68% | 91.53% | 90.99% | 90.25% | 89.48% | 88.97%
| 16 | 88.22% | 87.89% | 87.45% | 87.07% | 86.57% | 89.46% | 88.89% | 88.46% | 88.51% | 88.47% | 91.52% | 91.08% | 91.05% | 90.19% | 89.3% | 91.31% | 90.68% | 89.94% | 89.46% | 88.88%
| 17 | 88.18% | 87.82% | 87.35% | 86.92% | 86.76% | 90% | 89.37% | 88.93% | 89.11% | 89.35% | 91.67% | 91.12% | 90.49% | 89.57% | 88.82% | 90.94% | 90.42% | 89.93% | 89.2% | 88.99%
| 18 | 88.31% | 87.71% | 87.4% | 87.08% | 87.32% | 90.48% | 89.92% | 89.9% | 89.91% | 89.88% | 91.46% | 90.79% | 89.9% | 89.38% | 88.74% | 90.97% | 90.44% | 89.68% | 89.57% | 89.27%
| 19 | 88.6% | 87.97% | 87.55% | 87.65% | 87.64% | 90.99% | 90.71% | 90.5% | 90.33% | 89.48% | 91.04% | 90.65% | 89.82% | 89.01% | 88.74% | 91.06% | 90.52% | 90.02% | 89.63% | 89.56%
| 20 | 88.81% | 88.15% | 87.79% | 87.95% | 88.09% | 91.46% | 91.18% | 90.76% | 90.22% | 89.39% | 90.8% | 90.29% | 89.53% | 89.36% | 88.73% | 91.15% | 90.56% | 90.14% | 90.04% | 89.85%
| 21 | 89.16% | 88.73% | 88.44% | 88.33% | 88.52% | 91.95% | 91.22% | 90.64% | 89.7% | 88.92% | 91.02% | 90.39% | 89.76% | 89.2% | 88.87% | 91.52% | 91% | 90.54% | 90.38% | 90.35%
| 22 | 89.42% | 89.04% | 88.96% | 88.67% | 89.2% | 91.58% | 91.02% | 90.17% | 89.3% | 88.64% | 90.84% | 90.36% | 89.68% | 89.29% | 89.29% | 91.83% | 91.13% | 90.94% | 90.94% | 90.27%
| 23 | 89.8% | 89.47% | 89.3% | 89.46% | 89.67% | 91.18% | 90.59% | 89.74% | 89.27% | 88.95% | 90.95% | 90.28% | 89.91% | 89.56% | 89.46% | 92.19% | 91.73% | 91.31% | 90.66% | 89.62%
| 24 | 90.16% | 89.8% | 89.7% | 89.82% | 89.87% | 90.86% | 90.56% | 89.8% | 89.1% | 88.78% | 91.17% | 90.6% | 89.99% | 89.82% | 89.74% | 92.42% | 91.93% | 91.39% | 90.49% | 89.55%
| 25 | 90.56% | 90.2% | 90.16% | 90.16% | 89.82% | 91.03% | 90.3% | 89.63% | 89.31% | 88.77% | 91.32% | 90.86% | 90.52% | 90.3% | 90.15% | 92.55% | 92% | 90.95% | 90.34% | 89.52%
60% | 6 | 77.23% | 77.22% | 76.83% | 77.36% | 77.5% | 80.33% | 80.13% | 79.91% | 80.86% | 81.14% | 84.15% | 84.01% | 83.82% | 84.13% | 84.37% | 87.27% | 86.91% | 87.01% | 86.9% | 87.21%
| 7 | 78.77% | 78.53% | 78.31% | 80.91% | 79.51% | 82.66% | 82.7% | 82.58% | 82.96% | 83.48% | 86.69% | 86.42% | 86.34% | 86.55% | 86.9% | 88.67% | 88.58% | 87.84% | 87.29% | 86.77%
| 8 | 80.3% | 80.25% | 79.8% | 80.78% | 81% | 85.31% | 84.99% | 84.58% | 85.14% | 85.45% | 88.54% | 88.35% | 88.06% | 87.68% | 87% | 88.25% | 88.06% | 87.41% | 86.81% | 86.43%
| 9 | 82.05% | 81.76% | 81.95% | 85.31% | 82.83% | 87.17% | 86.92% | 86.8% | 86.88% | 87.23% | 88.69% | 88.18% | 87.65% | 86.98% | 86.37% | 88.07% | 87.6% | 86.85% | 86.6% | 86.48%
| 10 | 83.65% | 83.62% | 83.71% | 84.81% | 84.23% | 88.55% | 88.36% | 88.04% | 87.6% | 86.92% | 87.87% | 87.86% | 86.95% | 86.66% | 86.31% | 88.2% | 87.79% | 87.3% | 87.13% | 87.07%
| 11 | 85.71% | 85.34% | 85.55% | 85.51% | 85.98% | 88.61% | 88.36% | 87.61% | 87.12% | 86.6% | 87.98% | 87.47% | 86.85% | 86.69% | 86.56% | 88.71% | 88.13% | 87.79% | 87.6% | 87.84%
| 12 | 87.03% | 87% | 86.85% | 86.78% | 87.13% | 88.18% | 87.66% | 87.17% | 86.8% | 86.27% | 88.14% | 87.7% | 87.26% | 87.15% | 86.96% | 89.24% | 88.72% | 88.38% | 88.45% | 88.57%
| 13 | 88.73% | 88.6% | 88.27% | 87.88% | 87.41% | 88.25% | 88.05% | 87.27% | 86.96% | 86.66% | 88.77% | 88.31% | 87.83% | 87.96% | 87.73% | 90.35% | 89.89% | 89.59% | 89.65% | 89.69%
| 14 | 89.2% | 88.83% | 88.3% | 87.78% | 86.97% | 88.37% | 87.84% | 87.41% | 87.25% | 86.81% | 89.3% | 88.96% | 88.58% | 88.51% | 88.59% | 91.25% | 90.78% | 90.57% | 90.4% | 89.71%
| 15 | 89.14% | 88.59% | 87.96% | 87.14% | 86.73% | 88.58% | 88.1% | 87.71% | 87.45% | 87.36% | 90.07% | 89.46% | 89.17% | 89.26% | 89.34% | 91.9% | 91.31% | 90.74% | 90.06% | 89.31%
| 16 | 88.62% | 88.3% | 87.66% | 87% | 86.8% | 88.68% | 88.35% | 87.79% | 87.89% | 87.72% | 90.71% | 90.3% | 90.02% | 90.05% | 89.96% | 91.68% | 91.19% | 90.21% | 89.2% | 88.88%
| 17 | 88.64% | 88.16% | 87.22% | 86.46% | 86.64% | 89.2% | 88.5% | 88.38% | 88.22% | 88.38% | 91.34% | 90.76% | 90.62% | 90.54% | 89.39% | 91.39% | 90.51% | 89.86% | 89.41% | 88.87%
| 18 | 88.51% | 87.81% | 87.33% | 87.16% | 86.8% | 89.45% | 89.2% | 88.8% | 88.85% | 88.79% | 91.84% | 91.56% | 90.43% | 89.82% | 89.15% | 91.15% | 90.49% | 89.7% | 89.14% | 88.75%
| 19 | 88.56% | 87.93% | 87.35% | 87.63% | 87.12% | 90.21% | 89.67% | 89.29% | 89.35% | 89.51% | 91.7% | 91.05% | 90.28% | 89.62% | 88.85% | 91.02% | 90.33% | 89.7% | 89.4% | 89.01%
| 20 | 88.47% | 88.07% | 87.48% | 88.47% | 87.35% | 90.6% | 90.15% | 89.92% | 89.98% | 89.92% | 91.44% | 90.67% | 89.98% | 89.38% | 88.79% | 90.97% | 90.31% | 89.62% | 89.43% | 89.4%
| 21 | 88.78% | 88.29% | 87.9% | 89.03% | 87.74% | 91.09% | 90.77% | 90.55% | 90.39% | 89.63% | 91.11% | 90.63% | 89.78% | 89.29% | 88.79% | 91.06% | 90.41% | 89.88% | 89.7% | 89.6%
| 22 | 89.04% | 88.43% | 88.15% | 89.78% | 88.08% | 91.6% | 91.19% | 90.8% | 90.09% | 89.36% | 90.86% | 90.33% | 89.77% | 89.26% | 88.89% | 91.27% | 90.69% | 90.24% | 90.08% | 90.03%
| 23 | 89.18% | 88.72% | 88.42% | 89.93% | 88.43% | 91.92% | 91.38% | 90.62% | 89.92% | 88.94% | 91.03% | 90.33% | 89.64% | 89.35% | 89.06% | 91.53% | 90.78% | 90.42% | 90.32% | 90.32%
| 24 | 89.72% | 89.03% | 88.76% | 89.78% | 88.95% | 91.67% | 91.28% | 90.13% | 89.6% | 88.87% | 90.9% | 90.4% | 89.71% | 89.57% | 89.25% | 91.88% | 91.29% | 90.97% | 90.81% | 89.77%
| 25 | 90.07% | 89.64% | 89.24% | 89.55% | 89.3% | 91.3% | 90.87% | 89.96% | 89.22% | 88.81% | 91% | 90.39% | 89.87% | 89.62% | 89.47% | 92.22% | 91.64% | 91.16% | 90.55% | 89.54%
55% | 6 | 76.56% | 76.76% | 76.47% | 76.72% | 77.72% | 79.07% | 79.05% | 78.72% | 79.48% | 79.99% | 82.37% | 82.1% | 81.79% | 82.98% | 83.52% | 86.27% | 85.84% | 85.58% | 85.11% | 85.01%
| 7 | 77.78% | 77.82% | 77.47% | 77.81% | 79.11% | 81.11% | 80.92% | 81.08% | 81.52% | 81.93% | 85.46% | 85.05% | 84.5% | 85.6% | 85.9% | 88.66% | 88.3% | 87.92% | 87.48% | 87.28%
| 8 | 79.33% | 79.04% | 78.74% | 79.52% | 81.18% | 83.15% | 83.26% | 83.08% | 83.8% | 84.08% | 87.48% | 87.22% | 86.73% | 87.56% | 87.8% | 89.21% | 88.96% | 88.33% | 87.38% | 87.47%
| 9 | 80.76% | 80.51% | 80.53% | 81.09% | 82.61% | 85.6% | 85.29% | 85.24% | 85.38% | 85.82% | 88.8% | 88.46% | 87.65% | 87.99% | 87.37% | 88.62% | 88.48% | 87.44% | 86.58% | 86.87%
| 10 | 82.23% | 82.26% | 82.1% | 82.61% | 84.39% | 87.34% | 87.16% | 86.91% | 87.11% | 87.01% | 88.47% | 88.17% | 87.08% | 87.35% | 87.07% | 88.53% | 88.07% | 87.54% | 86.75% | 86.89%
| 11 | 83.69% | 83.84% | 83.64% | 84.04% | 85.67% | 88.3% | 88.15% | 88.03% | 87.45% | 86.58% | 88.07% | 87.69% | 86.57% | 87.3% | 86.74% | 88.62% | 88.06% | 87.57% | 86.83% | 86.95%
| 12 | 85.62% | 85.23% | 85.28% | 85.44% | 87.06% | 88.45% | 88.11% | 87.45% | 86.68% | 86.16% | 87.89% | 87.5% | 86.56% | 87.24% | 86.91% | 89.12% | 88.51% | 88.13% | 87.41% | 87.37%
| 13 | 87.05% | 86.98% | 86.9% | 87.09% | 88.53% | 88.34% | 87.97% | 87.58% | 86.92% | 86.55% | 88.36% | 88.04% | 87.17% | 87.92% | 87.83% | 89.89% | 89.34% | 88.96% | 88.29% | 88.29%
| 14 | 88.37% | 88.23% | 88.06% | 87.91% | 88.97% | 88.09% | 87.84% | 87.14% | 86.82% | 86.39% | 88.79% | 88.27% | 87.58% | 88.21% | 88.12% | 90.58% | 90.17% | 89.83% | 89.1% | 89.19%
| 15 | 88.86% | 88.85% | 88.36% | 87.87% | 88.32% | 88.25% | 87.55% | 87.2% | 86.97% | 86.75% | 89.19% | 88.73% | 88.14% | 88.74% | 88.8% | 91.4% | 91.04% | 90.58% | 89.82% | 89.98%
| 16 | 89.1% | 88.58% | 87.94% | 87.27% | 88.24% | 88.24% | 87.86% | 87.26% | 87.12% | 87.04% | 89.96% | 89.25% | 88.68% | 89.36% | 89.45% | 91.96% | 91.52% | 91.43% | 90.58% | 90.76%
| 17 | 88.6% | 88.42% | 87.52% | 86.98% | 87.96% | 88.29% | 87.91% | 87.58% | 87.55% | 87.5% | 90.34% | 89.97% | 89.41% | 90.07% | 90.18% | 92.4% | 91.85% | 91.03% | 90.2% | 90.07%
| 18 | 88.32% | 88.08% | 87.36% | 86.92% | 88.01% | 88.67% | 88.26% | 87.82% | 87.89% | 87.87% | 90.97% | 90.49% | 89.82% | 90.59% | 90.34% | 92.05% | 91.4% | 90.38% | 89.86% | 89.94%
| 19 | 88.18% | 87.9% | 87.26% | 86.97% | 87.94% | 89.07% | 88.5% | 88.43% | 88.44% | 88.48% | 91.46% | 91.16% | 90.59% | 90.84% | 90% | 91.58% | 91.11% | 90.28% | 89.5% | 89.43%
| 20 | 88.33% | 87.84% | 87.19% | 86.87% | 88.25% | 89.71% | 89.17% | 88.87% | 88.88% | 88.92% | 91.92% | 91.37% | 90.24% | 90.34% | 89.69% | 91.42% | 90.99% | 90.08% | 89.35% | 89.43%
| 21 | 88.35% | 87.83% | 87.42% | 87.29% | 88.38% | 90.07% | 89.51% | 89.45% | 89.52% | 89.5% | 91.51% | 91.19% | 90.5% | 90.02% | 89.22% | 91.41% | 90.98% | 90.16% | 89.37% | 89.56%
| 22 | 88.31% | 88.05% | 87.43% | 87.44% | 88.75% | 90.48% | 90.27% | 89.88% | 89.9% | 89.54% | 91.42% | 90.68% | 89.72% | 89.74% | 89.29% | 91.48% | 90.77% | 90.3% | 89.39% | 89.53%
| 23 | 88.57% | 88.15% | 87.83% | 87.58% | 88.92% | 90.93% | 90.55% | 90.53% | 90.07% | 89.43% | 91.11% | 90.67% | 89.62% | 89.68% | 89.22% | 91.53% | 90.98% | 90.22% | 89.71% | 89.51%
| 24 | 88.83% | 88.51% | 88.04% | 87.95% | 89.48% | 91.44% | 91.05% | 90.64% | 89.94% | 89% | 90.97% | 90.33% | 89.31% | 89.68% | 89.28% | 91.57% | 91.01% | 90.6% | 89.73% | 89.82%
| 25 | 88.97% | 88.58% | 88.3% | 88.31% | 89.77% | 91.63% | 91.23% | 90.32% | 89.48% | 88.83% | 90.85% | 90.13% | 89.1% | 89.66% | 89.56% | 91.92% | 91.29% | 90.99% | 90.2% | 90.12%
50% | 6 | 75.68% | 76.05% | 75.46% | 75.91% | 76.64% | 78.03% | 78.6% | 78.13% | 78.5% | 78.76% | 81.25% | 81.01% | 81.23% | 81.5% | 81.91% | 84.34% | 84.2% | 83.91% | 84.23% | 84.67%
| 7 | 76.7% | 76.76% | 76.24% | 76.83% | 77.59% | 79.71% | 80.08% | 79.77% | 80.65% | 80.93% | 83.57% | 83.57% | 83.52% | 83.75% | 84.24% | 87.01% | 86.71% | 86.55% | 86.55% | 86.9%
| 8 | 77.8% | 77.87% | 77.54% | 77.93% | 79.11% | 81.44% | 81.9% | 81.94% | 82.3% | 82.83% | 86.06% | 85.72% | 85.58% | 85.85% | 86.12% | 88.92% | 88.73% | 88.36% | 88.31% | 87.57%
| 9 | 79.07% | 78.94% | 78.64% | 79.59% | 80.43% | 83.17% | 83.92% | 83.75% | 84.32% | 84.51% | 88.02% | 87.85% | 87.72% | 87.78% | 87.87% | 88.88% | 88.5% | 88.12% | 87.46% | 86.74%
| 10 | 80.59% | 80.14% | 80.54% | 80.84% | 81.89% | 85.44% | 85.74% | 85.73% | 85.87% | 86.21% | 88.9% | 88.84% | 88.55% | 87.96% | 87.03% | 88.67% | 88.41% | 87.37% | 86.92% | 86.89%
| 11 | 81.87% | 82.02% | 81.89% | 82.22% | 83.3% | 86.9% | 87.28% | 87.16% | 87.32% | 87.42% | 88.99% | 88.74% | 87.87% | 87.21% | 86.88% | 88.31% | 87.98% | 87.42% | 87.34% | 86.89%
| 12 | 83.24% | 83.29% | 83.24% | 83.72% | 84.67% | 88.04% | 88.6% | 88.41% | 87.83% | 87.17% | 88.54% | 88.13% | 87.44% | 87.23% | 86.69% | 88.37% | 87.97% | 87.49% | 87.36% | 87.42%
| 13 | 85.24% | 84.96% | 84.91% | 85.08% | 86.13% | 88.64% | 89.19% | 88.67% | 88% | 86.86% | 88.7% | 88.21% | 87.51% | 87.45% | 86.97% | 89.18% | 88.51% | 88.08% | 88.14% | 88.16%
| 14 | 86.7% | 86.26% | 86.25% | 86.28% | 87.2% | 88.28% | 88.99% | 88.3% | 87.53% | 86.98% | 88.73% | 88.37% | 87.92% | 87.47% | 87.53% | 89.63% | 89.18% | 88.92% | 88.8% | 88.77%
| 15 | 87.82% | 87.43% | 87.13% | 87.22% | 87.89% | 87.99% | 88.68% | 87.78% | 87.43% | 86.92% | 88.96% | 88.53% | 88.03% | 88% | 87.83% | 90.24% | 89.71% | 89.46% | 89.41% | 89.64%
| 16 | 88.49% | 88.37% | 88.22% | 87.68% | 87.68% | 87.98% | 88.22% | 87.74% | 87.36% | 87% | 89.23% | 88.88% | 88.33% | 88.44% | 88.41% | 90.95% | 90.6% | 90.12% | 90.24% | 90.23%
| 17 | 88.72% | 88.52% | 87.72% | 87.14% | 87.17% | 87.91% | 88.35% | 87.75% | 87.31% | 87.17% | 89.65% | 89.14% | 89.03% | 88.75% | 88.98% | 91.6% | 91.15% | 91.01% | 90.8% | 90.06%
| 18 | 88.49% | 88.09% | 87.55% | 86.96% | 87.26% | 88.18% | 88.2% | 87.93% | 87.71% | 87.76% | 90.38% | 89.57% | 89.4% | 89.51% | 89.64% | 92.07% | 91.68% | 91.14% | 90.55% | 89.53%
| 19 | 88.27% | 87.92% | 87.14% | 86.76% | 87.04% | 88.25% | 88.59% | 88.21% | 87.93% | 87.95% | 90.83% | 90.56% | 89.93% | 89.96% | 90.16% | 92.22% | 91.57% | 90.82% | 90.02% | 89.44%
| 20 | 88.13% | 87.5% | 86.92% | 86.47% | 86.87% | 88.5% | 88.91% | 88.45% | 88.42% | 88.4% | 91.28% | 90.95% | 90.68% | 90.66% | 89.92% | 91.82% | 91.07% | 90.35% | 89.6% | 89.25%
| 21 | 87.97% | 87.73% | 87.06% | 86.82% | 86.91% | 88.74% | 89.02% | 88.78% | 88.76% | 88.78% | 91.98% | 91.4% | 91.21% | 90.42% | 89.75% | 91.41% | 90.95% | 90.26% | 89.71% | 89.05%
| 22 | 88.1% | 87.52% | 87% | 86.67% | 87.27% | 89.34% | 89.58% | 89.11% | 89.22% | 89.37% | 92.3% | 91.7% | 91.2% | 90.16% | 89.34% | 91.46% | 90.73% | 90.04% | 89.55% | 89.25%
| 23 | 87.98% | 87.42% | 87.05% | 86.83% | 87.45% | 89.64% | 89.92% | 89.49% | 89.81% | 89.83% | 91.99% | 91.71% | 90.67% | 89.93% | 89.31% | 91.21% | 90.8% | 89.85% | 89.66% | 89.21%
| 24 | 88.23% | 87.48% | 86.92% | 86.96% | 87.65% | 90.18% | 90.5% | 90.33% | 90.16% | 90.17% | 91.65% | 91.19% | 90.4% | 89.87% | 89.08% | 91.35% | 90.68% | 90.15% | 89.67% | 89.59%
| 25 | 88.13% | 87.91% | 87.4% | 87.27% | 87.82% | 90.67% | 90.82% | 90.76% | 90.52% | 89.9% | 91.63% | 90.85% | 90.09% | 89.57% | 89.12% | 91.3% | 90.62% | 90.13% | 89.95% | 89.67%
45% | 6 | 76.11% | 76.32% | 75.83% | 76.3% | 75.8% | 77.14% | 77.32% | 76.94% | 77.21% | 77.38% | 79.46% | 79.34% | 79.08% | 79.88% | 80.17% | 82.07% | 81.78% | 81.93% | 82.22% | 82.83%
| 7 | 76.74% | 76.89% | 78.42% | 76.86% | 76.65% | 78.64% | 78.61% | 78.3% | 78.64% | 79.31% | 81.55% | 81.31% | 81.58% | 82.01% | 82.33% | 84.52% | 84.44% | 84.28% | 84.69% | 85.06%
| 8 | 77.54% | 77.62% | 77.15% | 77.6% | 77.65% | 80.19% | 80.02% | 79.8% | 80.5% | 80.88% | 83.78% | 83.72% | 83.5% | 83.89% | 84.33% | 87.22% | 86.81% | 86.77% | 86.82% | 87.1%
| 9 | 78.52% | 78.5% | 78.1% | 78.54% | 79.34% | 81.83% | 81.51% | 81.77% | 82.26% | 82.76% | 86.14% | 85.62% | 85.59% | 85.75% | 86.16% | 88.88% | 88.47% | 88.14% | 87.75% | 86.86%
| 10 | 79.64% | 79.46% | 79.15% | 80.11% | 80.43% | 83.46% | 83.63% | 83.48% | 83.94% | 84.24% | 87.75% | 87.61% | 87.16% | 87.3% | 87.15% | 88.64% | 88.24% | 87.54% | 87.03% | 86.48%
| 11 | 81.07% | 80.85% | 80.98% | 81.35% | 81.74% | 85.68% | 85.25% | 85.23% | 85.37% | 85.65% | 88.77% | 88.35% | 87.84% | 87.49% | 86.84% | 88% | 87.83% | 86.98% | 86.77% | 86.37%
| 12 | 82.29% | 81.95% | 82.1% | 82.68% | 83.01% | 86.94% | 86.74% | 86.65% | 86.62% | 87.07% | 88.48% | 88.25% | 87.65% | 86.96% | 86.29% | 88.03% | 87.75% | 86.96% | 86.71% | 86.42%
| 13 | 83.74% | 83.91% | 83.59% | 84.11% | 84.57% | 88.42% | 88.17% | 88.04% | 88.18% | 87.15% | 88.6% | 88.09% | 87.28% | 87.17% | 86.69% | 88.32% | 87.82% | 87.36% | 87.31% | 87.15%
| 14 | 84.97% | 85.09% | 84.79% | 85.26% | 85.71% | 88.88% | 88.67% | 88.02% | 87.77% | 87% | 88.3% | 88.03% | 87.06% | 87.08% | 86.63% | 88.68% | 88.28% | 87.78% | 87.54% | 87.46%
| 15 | 86.53% | 86.11% | 86% | 86.3% | 86.71% | 88.77% | 88.26% | 87.92% | 87.18% | 86.7% | 88.33% | 87.84% | 87.39% | 87.02% | 86.96% | 89.04% | 88.6% | 88.17% | 88.22% | 88.19%
| 16 | 87.46% | 87.24% | 87.26% | 87.24% | 87.62% | 88.65% | 88.42% | 87.58% | 86.79% | 86.41% | 88.57% | 88.05% | 87.54% | 87.38% | 87.22% | 89.48% | 89.14% | 88.72% | 88.74% | 88.75%
| 17 | 88.54% | 88.16% | 88.11% | 88.38% | 87.82% | 88.32% | 88.11% | 87.22% | 87.04% | 86.52% | 88.61% | 88.28% | 87.86% | 87.66% | 87.68% | 90.3% | 89.67% | 89.39% | 89.46% | 89.43%
| 18 | 89.14% | 89.09% | 88.9% | 88.32% | 87.55% | 88.21% | 87.74% | 87.07% | 87.02% | 86.61% | 88.95% | 88.56% | 88.13% | 88.13% | 88.11% | 90.72% | 90.2% | 90.04% | 89.89% | 89.86%
| 19 | 89.65% | 89.21% | 88.56% | 87.98% | 87.3% | 88.21% | 87.65% | 87.27% | 86.99% | 86.97% | 89.58% | 89.04% | 88.56% | 88.62% | 88.9% | 91.33% | 90.93% | 90.58% | 90.29% | 89.51%
| 20 | 89.55% | 88.88% | 88.09% | 87.54% | 87.01% | 88.34% | 87.78% | 87.37% | 87.14% | 87.26% | 90.06% | 89.41% | 89.11% | 89.31% | 89.2% | 91.94% | 91.38% | 90.9% | 90.06% | 89.07%
| 21 | 89.08% | 88.58% | 88.19% | 87.59% | 86.93% | 88.36% | 88.29% | 87.47% | 87.7% | 87.46% | 90.41% | 90.1% | 89.62% | 89.74% | 89.7% | 91.73% | 91.12% | 90.31% | 89.52% | 88.97%
| 22 | 88.86% | 88.72% | 87.8% | 87.44% | 87.03% | 88.82% | 88.37% | 88.02% | 87.9% | 87.91% | 90.84% | 90.54% | 90.29% | 90.09% | 89.81% | 91.36% | 90.95% | 89.77% | 89.45% | 88.74%
| 23 | 88.66% | 88.36% | 87.56% | 87.32% | 86.91% | 89.16% | 88.59% | 88.35% | 88.21% | 88.29% | 91.47% | 90.91% | 90.74% | 90.32% | 89.32% | 91.28% | 90.63% | 89.88% | 89.16% | 88.78%
| 24 | 88.5% | 88.15% | 87.6% | 87.47% | 87.04% | 89.47% | 88.85% | 88.67% | 88.73% | 88.7% | 91.76% | 91.49% | 90.7% | 89.79% | 89.21% | 91.05% | 90.45% | 89.61% | 89.3% | 88.86%
| 25 | 88.69% | 88.09% | 87.51% | 87.37% | 87.11% | 89.73% | 89.27% | 88.97% | 89.11% | 89.08% | 91.62% | 91.2% | 90.25% | 89.6% | 88.83% | 90.88% | 90.22% | 89.63% | 89.16% | 88.88%
40% | 6 | 74.68% | 75.32% | 74.76% | 75.03% | 74.79% | 76.02% | 76.38% | 75.92% | 76.34% | 76.28% | 78.02% | 78.03% | 77.68% | 78.04% | 78.66% | 80.21% | 80.06% | 79.85% | 80.63% | 80.93%
| 7 | 75.6% | 75.97% | 75.34% | 75.58% | 75.47% | 77.38% | 77.53% | 77.05% | 77.47% | 77.6% | 79.84% | 79.71% | 79.43% | 80.23% | 80.6% | 82.53% | 82.65% | 82.44% | 82.83% | 83.13%
| 8 | 76.29% | 76.49% | 76.08% | 76.24% | 76.29% | 78.72% | 78.66% | 78.3% | 78.74% | 79.6% | 81.69% | 81.43% | 81.6% | 82% | 82.63% | 84.73% | 84.81% | 84.52% | 84.9% | 85.34%
| 9 | 77.09% | 77.15% | 76.78% | 77.19% | 77.36% | 80.09% | 79.94% | 79.81% | 80.63% | 80.85% | 83.74% | 83.95% | 83.71% | 83.97% | 84.14% | 87.27% | 86.96% | 86.8% | 86.88% | 87.02%
| 10 | 78.19% | 78% | 77.71% | 78.12% | 78.74% | 81.71% | 81.32% | 81.56% | 82.07% | 82.69% | 85.77% | 85.68% | 85.51% | 85.46% | 85.95% | 88.51% | 88.29% | 88.05% | 87.6% | 87.07%
| 11 | 79.16% | 79.09% | 78.66% | 79.46% | 79.87% | 83.17% | 83.4% | 83.06% | 83.61% | 83.96% | 87.4% | 87.18% | 86.89% | 87.18% | 87.12% | 88.45% | 88.07% | 87.48% | 87.05% | 86.43%
| 12 | 80.16% | 80.03% | 79.69% | 80.5% | 81.04% | 85.02% | 84.77% | 84.51% | 85.09% | 85.18% | 88.46% | 88.34% | 87.95% | 87.5% | 86.92% | 88.21% | 87.92% | 87.41% | 86.81% | 86.37%
| 13 | 81.21% | 80.97% | 81.39% | 81.77% | 82.09% | 86.71% | 86.13% | 86.12% | 86.14% | 86.42% | 88.47% | 88.35% | 87.65% | 87.17% | 86.16% | 87.78% | 87.52% | 86.92% | 86.6% | 86.25%
| 14 | 82.86% | 82.8% | 82.77% | 83.24% | 83.61% | 87.99% | 87.52% | 87.38% | 87.58% | 87.41% | 88.54% | 88.3% | 87.53% | 86.99% | 86.6% | 88.17% | 87.89% | 87.11% | 86.92% | 86.89%
| 15 | 83.94% | 84.15% | 83.84% | 84.06% | 84.67% | 88.79% | 88.74% | 88.23% | 87.82% | 87.29% | 88.32% | 87.9% | 87.14% | 86.78% | 86.53% | 88.52% | 87.97% | 87.56% | 87.36% | 87.18%
| 16 | 85.4% | 85.15% | 84.84% | 85.27% | 85.65% | 88.82% | 88.65% | 87.94% | 87.58% | 86.79% | 88.28% | 88.01% | 87.4% | 87.03% | 86.64% | 88.55% | 88.15% | 87.72% | 87.61% | 87.65%
| 17 | 86.39% | 86.1% | 86.05% | 86.22% | 86.55% | 88.58% | 88.27% | 87.77% | 87.03% | 86.75% | 88.13% | 87.7% | 87.26% | 86.97% | 86.77% | 88.88% | 88.68% | 88.05% | 88.22% | 88.1%
| 18 | 87.31% | 86.93% | 86.98% | 87.1% | 87.22% | 88.5% | 88.22% | 87.43% | 87.08% | 86.56% | 88.49% | 87.94% | 87.38% | 87.15% | 87.25% | 89.48% | 88.96% | 88.78% | 88.74% | 88.87%
| 19 | 88.3% | 87.88% | 87.72% | 87.77% | 87.47% | 88.44% | 87.96% | 87.14% | 86.87% | 86.37% | 88.49% | 88.17% | 87.71% | 87.79% | 87.48% | 89.95% | 89.42% | 89.32% | 89.24% | 89.38%
| 20 | 88.9% | 88.75% | 88.23% | 87.88% | 87.11% | 88.27% | 87.83% | 87.31% | 86.86% | 86.74% | 88.82% | 88.29% | 87.93% | 88.01% | 88.09% | 90.63% | 90.24% | 89.75% | 89.9% | 89.92%
| 21 | 89.15% | 88.79% | 88.29% | 87.49% | 86.72% | 88.25% | 87.65% | 87.25% | 87.1% | 86.75% | 89.3% | 88.83% | 88.3% | 88.41% | 88.5% | 91.06% | 90.68% | 90.52% | 90.29% | 89.59%
| 22 | 88.98% | 88.69% | 87.87% | 87.36% | 86.75% | 88.24% | 87.86% | 87.29% | 87.18% | 87.01% | 89.73% | 89.14% | 89.04% | 89.01% | 89.05% | 91.48% | 91.09% | 90.81% | 90.21% | 89.1%
| 23 | 88.67% | 88.33% | 87.63% | 87.16% | 86.6% | 88.44% | 87.88% | 87.53% | 87.32% | 87.41% | 90.06% | 89.57% | 89.32% | 89.36% | 89.46% | 91.87% | 91.37% | 90.3% | 89.62% | 89.06%
| 24 | 88.44% | 88.28% | 87.3% | 86.89% | 86.52% | 88.56% | 88.11% | 87.78% | 87.7% | 87.64% | 90.56% | 90.1% | 89.76% | 89.93% | 89.67% | 91.56% | 90.95% | 90.19% | 89.55% | 88.94%
| 25 | 88.35% | 87.98% | 87.28% | 86.82% | 86.32% | 88.85% | 88.42% | 88% | 87.93% | 88% | 90.98% | 90.44% | 90.44% | 90.24% | 89.49% | 91.17% | 90.65% | 89.8% | 89.19% | 88.71%
35% | 6 | 74.01% | 74.9% | 74.79% | 74.92% | 74.57% | 75.6% | 75.97% | 75.55% | 75.91% | 75.65% | 76.9% | 77.13% | 76.77% | 77.12% | 77.21% | 78.69% | 78.68% | 78.32% | 78.82% | 79.48%
| 7 | 75.03% | 75.69% | 75.14% | 75.35% | 75.01% | 76.45% | 76.63% | 76.17% | 76.56% | 76.54% | 78.3% | 78.29% | 78.03% | 78.36% | 78.92% | 80.57% | 80.35% | 80.57% | 80.88% | 81.27%
| 8 | 75.87% | 76.2% | 75.54% | 75.76% | 75.56% | 77.61% | 77.5% | 77.13% | 77.53% | 77.84% | 79.9% | 79.73% | 79.49% | 80.51% | 80.75% | 82.57% | 82.65% | 82.44% | 83.03% | 83.34%
| 9 | 76.39% | 76.52% | 75.95% | 76.37% | 76.47% | 78.65% | 78.62% | 78.35% | 78.76% | 79.36% | 81.63% | 81.36% | 81.54% | 81.98% | 82.24% | 84.61% | 84.58% | 84.34% | 84.92% | 85.02%
| 10 | 77.26% | 77.31% | 76.72% | 77.06% | 77.22% | 80.06% | 79.75% | 79.53% | 80.4% | 80.68% | 83.25% | 83.17% | 83.19% | 83.58% | 84.09% | 86.89% | 86.42% | 86.4% | 86.52% | 86.71%
| 11 | 78.01% | 77.94% | 77.4% | 77.89% | 78.01% | 81.25% | 81.02% | 81.04% | 81.65% | 81.95% | 85.26% | 84.98% | 84.78% | 85.22% | 85.4% | 88.15% | 88.15% | 87.73% | 87.76% | 87.39%
| 12 | 78.8% | 78.68% | 78.39% | 78.72% | 79.34% | 82.53% | 82.56% | 82.49% | 82.9% | 83.37% | 86.73% | 86.39% | 86.24% | 86.41% | 86.69% | 88.93% | 88.72% | 87.99% | 87.71% | 86.72%
| 13 | 79.65% | 79.4% | 79.2% | 79.98% | 80.4% | 83.73% | 83.69% | 83.78% | 84.03% | 84.34% | 88.04% | 87.81% | 87.32% | 87.66% | 87.16% | 88.61% | 88.22% | 87.62% | 86.89% | 86.51%
| 14 | 80.57% | 80.47% | 80.45% | 81.03% | 81.51% | 85.51% | 85.22% | 84.96% | 85.32% | 85.59% | 88.62% | 88.59% | 88.25% | 87.53% | 86.67% | 88.1% | 87.92% | 87.13% | 86.81% | 86.3%
| 15 | 81.86% | 81.69% | 81.73% | 82.17% | 82.65% | 86.86% | 86.57% | 86.47% | 86.62% | 87.01% | 89.15% | 88.67% | 88.02% | 87.77% | 86.98% | 88.47% | 87.95% | 87.32% | 86.96% | 86.85%
| 16 | 83% | 82.94% | 83.07% | 83.18% | 83.74% | 87.97% | 87.83% | 87.54% | 87.53% | 87.54% | 88.69% | 88.51% | 87.81% | 87.24% | 86.7% | 88.42% | 88% | 87.22% | 87.19% | 86.92%
| 17 | 83.92% | 83.94% | 83.75% | 84.27% | 84.54% | 88.94% | 88.63% | 88.35% | 88.22% | 87.48% | 88.59% | 88.22% | 87.47% | 87.13% | 86.72% | 88.35% | 87.94% | 87.62% | 87.24% | 87.4%
| 18 | 84.79% | 84.88% | 84.74% | 85.12% | 85.41% | 89.14% | 88.74% | 88.29% | 87.86% | 86.83% | 88.38% | 87.98% | 87.31% | 87.02% | 86.66% | 88.64% | 88.28% | 87.69% | 87.76% | 87.54%
| 19 | 86.18% | 85.87% | 85.79% | 85.87% | 86.35% | 89.12% | 88.7% | 87.95% | 87.31% | 86.86% | 88.56% | 88.01% | 87.3% | 87.1% | 87.04% | 88.84% | 88.59% | 88.2% | 88.11% | 88.1%
| 20 | 87.1% | 86.86% | 86.64% | 86.77% | 87.1% | 88.68% | 88.44% | 87.69% | 87.36% | 86.68% | 88.52% | 87.93% | 87.5% | 87.41% | 87.23% | 89.42% | 88.98% | 88.5% | 88.64% | 88.51%
| 21 | 87.72% | 87.58% | 87.24% | 87.55% | 87.66% | 88.6% | 88.28% | 87.36% | 86.99% | 86.65% | 88.45% | 88.15% | 87.69% | 87.57% | 87.31% | 89.79% | 89.31% | 89.1% | 89.01% | 89.18%
| 22 | 88.53% | 88.21% | 88.1% | 88.01% | 87.32% | 88.53% | 88.05% | 87.23% | 87.1% | 86.78% | 88.78% | 88.49% | 87.9% | 87.77% | 87.84% | 90.23% | 89.65% | 89.44% | 89.58% | 89.57%
| 23 | 89.07% | 88.84% | 88.51% | 88.21% | 87.15% | 88.31% | 87.97% | 87.18% | 86.98% | 86.76% | 89.05% | 88.72% | 88.25% | 88.12% | 88.14% | 90.76% | 90.3% | 90.05% | 90.01% | 90.01%
| 24 | 89.27% | 88.97% | 88.32% | 87.76% | 86.86% | 88.28% | 87.8% | 87.41% | 87.25% | 86.92% | 89.41% | 88.9% | 88.49% | 88.45% | 88.75% | 91.15% | 90.8% | 90.41% | 90.54% | 89.88%
| 25 | 89.25% | 88.8% | 88.15% | 87.47% | 86.81% | 88.39% | 87.97% | 87.47% | 87.24% | 87.12% | 89.69% | 89.25% | 88.97% | 88.98% | 89.05% | 91.57% | 91.23% | 90.95% | 90.26% | 89.4%
30% | 6 | 71.63% | 72.03% | 72.43% | 73.12% | 73.6% | 74.79% | 75.6% | 75.17% | 75.37% | 75.11% | 75.9% | 76.25% | 75.89% | 76.13% | 76.23% | 77.14% | 77.32% | 77.01% | 77.3% | 77.48%
| 7 | 73.97% | 74.84% | 74.87% | 75.18% | 74.64% | 75.52% | 76.12% | 75.49% | 75.81% | 75.71% | 76.93% | 77.01% | 76.72% | 77.04% | 77.24% | 78.61% | 78.6% | 78.28% | 78.66% | 79.2%
| 8 | 74.89% | 75.65% | 75.16% | 75.42% | 75.08% | 76.2% | 76.5% | 75.98% | 76.32% | 76.4% | 78% | 77.99% | 77.68% | 78.06% | 78.98% | 80.16% | 79.93% | 79.71% | 80.58% | 81.05%
| 9 | 75.58% | 76.04% | 75.5% | 75.71% | 75.62% | 77.26% | 77.29% | 76.73% | 77.15% | 77.4% | 79.35% | 79.38% | 79.1% | 79.65% | 80.24% | 81.87% | 81.69% | 81.86% | 82.3% | 82.56%
| 10 | 76.07% | 76.37% | 76.03% | 76.28% | 76.15% | 78.19% | 78.08% | 77.84% | 78.17% | 78.83% | 80.9% | 80.64% | 80.78% | 81.12% | 81.6% | 83.63% | 83.67% | 83.49% | 83.9% | 84.27%
| 11 | 76.76% | 76.69% | 76.39% | 76.78% | 76.72% | 79.15% | 79.12% | 78.75% | 79.53% | 79.73% | 82.28% | 81.9% | 82.19% | 82.58% | 82.94% | 85.54% | 85.24% | 85.22% | 85.22% | 85.71%
| 12 | 77.3% | 76.87% | 76.88% | 77.3% | 77.39% | 80.15% | 80.07% | 79.73% | 80.5% | 81.05% | 83.62% | 83.6% | 83.42% | 83.86% | 84.22% | 87.15% | 86.65% | 86.56% | 86.68% | 87%
| 13 | 77.93% | 77.36% | 77.46% | 77.9% | 78.21% | 81.34% | 81.05% | 81.23% | 81.71% | 82.01% | 85.35% | 84.99% | 85.01% | 85.15% | 85.48% | 88.16% | 88.02% | 87.88% | 87.81% | 87.22%
| 14 | 78.63% | 77.84% | 78.12% | 78.62% | 79.43% | 82.46% | 82.46% | 82.4% | 82.81% | 83.17% | 86.53% | 86.39% | 86.27% | 86.26% | 86.63% | 88.75% | 88.41% | 87.95% | 87.46% | 86.66%
| 15 | 79.46% | 78.48% | 78.83% | 79.95% | 80.1% | 83.48% | 83.59% | 83.42% | 83.78% | 84.21% | 87.6% | 87.34% | 87.26% | 87.41% | 87.14% | 88.4% | 88.39% | 87.48% | 87.04% | 86.28%
| 16 | 80.19% | 79.14% | 80.03% | 80.53% | 80.9% | 85.06% | 84.77% | 84.54% | 84.81% | 85.16% | 88.56% | 88.34% | 88.13% | 87.66% | 87.09% | 88.29% | 87.95% | 87.33% | 86.65% | 86.44%
| 17 | 80.97% | 80.07% | 80.93% | 81.41% | 81.77% | 85.8% | 85.67% | 85.54% | 85.61% | 86.02% | 88.71% | 88.32% | 87.85% | 87.28% | 86.56% | 88.06% | 87.58% | 86.9% | 86.66% | 86.21%
| 18 | 82.18% | 80.76% | 81.94% | 82.51% | 82.85% | 87.29% | 86.84% | 86.92% | 87.02% | 87.2% | 88.89% | 88.72% | 88.06% | 87.28% | 86.86% | 88.37% | 88.1% | 87.24% | 87.03% | 86.67%
| 19 | 82.97% | 81.89% | 82.85% | 83.25% | 83.73% | 88.26% | 87.76% | 87.63% | 87.8% | 87.49% | 88.56% | 88.47% | 87.72% | 87.09% | 86.72% | 88.41% | 88.01% | 87.42% | 87.09% | 87.04%
| 20 | 83.74% | 82.94% | 83.7% | 84.22% | 84.67% | 88.83% | 88.45% | 88.41% | 87.98% | 87.33% | 88.32% | 88.19% | 87.26% | 87.01% | 86.68% | 88.44% | 88% | 87.56% | 87.37% | 87.34%
| 21 | 84.73% | 83.79% | 84.45% | 85.13% | 85.42% | 88.97% | 88.78% | 88.15% | 87.77% | 86.86% | 88.48% | 87.98% | 87.31% | 87.15% | 86.89% | 88.53% | 88.15% | 87.63% | 87.73% | 87.52%
| 22 | 85.86% | 84.74% | 85.38% | 85.68% | 86.13% | 89.11% | 88.77% | 87.93% | 87.47% | 86.74% | 88.42% | 88% | 87.26% | 87.15% | 86.92% | 88.9% | 88.55% | 88.09% | 88.02% | 88.05%
| 23 | 86.77% | 85.48% | 86.22% | 86.34% | 86.76% | 88.65% | 88.37% | 87.87% | 87.12% | 86.66% | 88.45% | 87.95% | 87.42% | 87.1% | 87.11% | 89.15% | 88.73% | 88.34% | 88.29% | 88.4%
| 24 | 87.39% | 86.93% | 86.82% | 86.96% | 87.22% | 88.54% | 88.12% | 87.55% | 86.97% | 86.67% | 88.49% | 87.98% | 87.57% | 87.26% | 87.22% | 89.53% | 89.12% | 88.75% | 88.62% | 88.71%
| 25 | 87.97% | 87.68% | 87.58% | 87.68% | 87.38% | 88.27% | 88.02% | 87.29% | 86.97% | 86.59% | 88.46% | 88.01% | 87.6% | 87.69% | 87.4% | 89.94% | 89.37% | 89.1% | 89.08% | 89.22%
25% | 6 | 68.86% | 68.34% | 67.34% | 68.3% | 69.42% | 73.37% | 74.2% | 74.49% | 74.73% | 74.44% | 75.17% | 75.79% | 75.4% | 75.81% | 75.48% | 75.97% | 76.39% | 76.04% | 76.16% | 76.33%
| 7 | 71.1% | 71.32% | 71.72% | 72.4% | 73.07% | 74.85% | 75.62% | 75.35% | 75.36% | 74.96% | 75.85% | 76.22% | 75.8% | 76.18% | 75.98% | 76.95% | 77.16% | 76.78% | 77.07% | 77.27%
| 8 | 73.43% | 74.14% | 74.48% | 74.76% | 74.58% | 75.42% | 75.95% | 75.44% | 75.62% | 75.43% | 76.52% | 76.78% | 76.28% | 76.72% | 76.74% | 78.03% | 78.07% | 77.69% | 78.09% | 78.4%
| 9 | 74.56% | 75.33% | 75.09% | 75.24% | 74.91% | 75.89% | 76.25% | 75.86% | 75.97% | 76.08% | 77.37% | 77.42% | 77.09% | 77.59% | 77.7% | 79.2% | 79.12% | 78.98% | 79.82% | 79.96%
| 10 | 75.09% | 75.72% | 75.25% | 75.48% | 75.15% | 76.5% | 76.66% | 76.28% | 76.62% | 76.72% | 78.45% | 78.47% | 78.03% | 78.5% | 79.11% | 80.75% | 80.54% | 80.57% | 80.96% | 81.51%
| 11 | 75.71% | 76.13% | 75.74% | 75.91% | 75.6% | 77.27% | 77.54% | 77.01% | 77.31% | 77.49% | 79.63% | 79.51% | 79.12% | 79.88% | 80.41% | 82.17% | 82.4% | 82.01% | 82.39% | 82.81%
| 12 | 76.29% | 76.37% | 75.88% | 76.23% | 76.2% | 78.26% | 78.17% | 77.67% | 78.04% | 78.71% | 80.72% | 80.53% | 80.61% | 81.24% | 81.55% | 83.55% | 83.71% | 83.41% | 83.95% | 84.22%
| 13 | 76.66% | 76.83% | 76.21% | 76.57% | 76.66% | 78.99% | 78.86% | 78.4% | 78.99% | 79.69% | 81.83% | 81.58% | 81.9% | 82.26% | 82.55% | 85.11% | 84.9% | 84.75% | 85.01% | 85.33%
| 14 | 77.16% | 77.28% | 76.64% | 77.01% | 77.19% | 79.85% | 79.62% | 79.46% | 80.29% | 80.68% | 82.65% | 83.04% | 83.04% | 83.34% | 83.84% | 86.49% | 86.1% | 86.01% | 86.26% | 86.6%
| 15 | 77.61% | 77.65% | 77.12% | 77.7% | 77.76% | 80.7% | 80.41% | 80.78% | 81% | 81.43% | 84.15% | 84.26% | 84.05% | 84.47% | 84.77% | 87.73% | 87.52% | 87% | 87.25% | 87.32%
| 16 | 78.16% | 78.15% | 77.62% | 78.19% | 78.79% | 81.6% | 81.23% | 81.53% | 81.98% | 82.42% | 85.61% | 85.39% | 85.12% | 85.46% | 85.72% | 88.45% | 88.33% | 88.01% | 87.62% | 86.91%
| 17 | 78.74% | 78.67% | 78.38% | 78.76% | 79.33% | 82.44% | 82.74% | 82.56% | 82.69% | 83.18% | 86.49% | 86.46% | 86.28% | 86.36% | 86.7% | 88.63% | 88.41% | 87.82% | 87.23% | 86.65%
| 18 | 79.27% | 79.22% | 78.94% | 79.78% | 80.15% | 83.32% | 83.47% | 83.34% | 83.84% | 84.12% | 87.72% | 87.21% | 87.14% | 87.22% | 87.24% | 88.44% | 88.14% | 87.64% | 86.95% | 86.36%
| 19 | 80.08% | 79.78% | 79.57% | 80.45% | 80.76% | 84.84% | 84.29% | 84.22% | 84.72% | 85.03% | 88.26% | 88.1% | 87.82% | 87.49% | 86.87% | 88.12% | 88.1% | 87.28% | 86.63% | 86.18%
| 20 | 80.77% | 80.4% | 80.49% | 81.04% | 81.47% | 85.56% | 85.09% | 85.01% | 85.27% | 85.71% | 88.59% | 88.41% | 87.89% | 87.55% | 86.77% | 88.03% | 87.83% | 86.85% | 86.49% | 86.28%
| 21 | 81.8% | 81.41% | 81.67% | 81.91% | 82.6% | 86.86% | 86.32% | 86.41% | 86.44% | 86.74% | 88.9% | 88.71% | 87.93% | 87.65% | 86.8% | 88.15% | 87.95% | 87.09% | 86.99% | 86.51%
| 22 | 82.45% | 82.57% | 82.23% | 82.92% | 83.22% | 87.65% | 87.34% | 86.95% | 87.15% | 87.32% | 88.71% | 88.46% | 87.72% | 87.18% | 86.63% | 88.31% | 87.72% | 87.34% | 87.01% | 86.63%
| 23 | 83.14% | 83.1% | 82.93% | 83.54% | 83.93% | 88.21% | 87.93% | 87.75% | 87.95% | 87.27% | 88.39% | 88.1% | 87.45% | 87.16% | 86.67% | 88.34% | 87.99% | 87.29% | 87.11% | 86.95%
| 24 | 83.78% | 83.83% | 83.9% | 84.09% | 84.57% | 88.73% | 88.49% | 88.18% | 87.9% | 87.32% | 88.54% | 88.23% | 87.29% | 87.07% | 86.69% | 88.37% | 88% | 87.4% | 87.22% | 87.13%
| 25 | 84.42% | 84.48% | 84.31% | 84.79% | 85.05% | 88.87% | 88.73% | 88.31% | 87.72% | 86.92% | 88.41% | 88.01% | 87.18% | 87% | 86.56% | 88.51% | 88.12% | 87.42% | 87.56% | 87.42%
20% | 6 | 65.64% | 65.06% | 63.41% | 61.82% | 63.22% | 69.53% | 69.12% | 69.24% | 70.06% | 71.11% | 73.34% | 74.18% | 74.53% | 74.78% | 74.51% | 74.88% | 75.9% | 75.45% | 75.58% | 75.32%
| 7 | 67.88% | 67.38% | 65.63% | 66.35% | 67.62% | 72.3% | 72.92% | 73.35% | 73.84% | 74.07% | 74.78% | 75.61% | 75.39% | 75.46% | 75.25% | 75.67% | 76.32% | 75.81% | 75.95% | 75.85%
| 8 | 69.74% | 69.11% | 69.22% | 70.13% | 71.13% | 73.98% | 75.01% | 75.04% | 75.13% | 74.82% | 75.37% | 76.06% | 75.54% | 75.71% | 75.57% | 76.35% | 76.7% | 76.2% | 76.45% | 76.66%
| 9 | 71.53% | 72.04% | 72.44% | 73.06% | 73.56% | 74.81% | 75.61% | 75.24% | 75.33% | 75.04% | 75.86% | 76.32% | 75.98% | 76.05% | 76.09% | 77.29% | 77.28% | 76.97% | 77.33% | 77.4%
| 10 | 73.46% | 74.16% | 74.48% | 74.67% | 74.55% | 75.29% | 76.05% | 75.57% | 75.74% | 75.57% | 76.58% | 76.75% | 76.42% | 76.71% | 76.88% | 78.2% | 78.16% | 77.8% | 78.16% | 78.45%
| 11 | 74.43% | 75.16% | 75.07% | 75.28% | 74.81% | 75.72% | 76.24% | 75.74% | 76% | 75.9% | 77.26% | 77.27% | 76.97% | 77.33% | 77.59% | 79.14% | 79.04% | 78.83% | 79.63% | 79.75%
| 12 | 74.96% | 75.59% | 75.13% | 75.45% | 75.19% | 76.31% | 76.57% | 76.06% | 76.32% | 76.38% | 77.97% | 78.14% | 77.65% | 78.03% | 78.81% | 80.15% | 79.92% | 79.79% | 80.56% | 81.01%
| 13 | 75.69% | 76.14% | 75.62% | 75.73% | 75.56% | 76.98% | 77.09% | 76.58% | 76.92% | 77.22% | 78.97% | 79% | 78.66% | 79.11% | 79.91% | 81.36% | 81.19% | 81.25% | 81.56% | 82.12%
| 14 | 75.94% | 76.37% | 75.76% | 75.93% | 75.84% | 77.59% | 77.56% | 77.12% | 77.64% | 77.83% | 79.96% | 79.8% | 79.53% | 80.37% | 80.7% | 82.48% | 82.72% | 82.57% | 82.92% | 83.21%
| 15 | 76.21% | 76.53% | 75.97% | 76.17% | 76.15% | 78.16% | 78.21% | 77.8% | 78.21% | 78.93% | 80.86% | 80.63% | 80.84% | 81.21% | 81.6% | 83.62% | 83.58% | 83.55% | 83.85% | 84.22%
| 16 | 76.6% | 76.71% | 76.22% | 76.47% | 76.5% | 78.78% | 78.78% | 78.4% | 78.81% | 79.54% | 81.73% | 81.47% | 81.56% | 81.99% | 82.57% | 84.7% | 84.73% | 84.61% | 84.97% | 85.25%
| 17 | 76.92% | 77% | 76.51% | 76.94% | 76.9% | 79.43% | 79.36% | 79.03% | 79.88% | 80.29% | 82.61% | 82.79% | 82.7% | 83.01% | 83.58% | 86.17% | 85.75% | 85.58% | 85.85% | 86.33%
| 18 | 77.25% | 77.31% | 76.97% | 77.3% | 77.49% | 80.21% | 79.98% | 79.68% | 80.56% | 80.96% | 83.45% | 83.7% | 83.63% | 83.95% | 84.31% | 86.99% | 86.72% | 86.75% | 86.65% | 86.95%
| 19 | 77.78% | 77.69% | 77.35% | 77.72% | 77.94% | 80.97% | 80.63% | 80.69% | 81.42% | 81.85% | 84.49% | 84.5% | 84.49% | 84.81% | 85.03% | 87.94% | 87.57% | 87.4% | 87.67% | 87.24%
| 20 | 78.22% | 78.21% | 77.79% | 78.16% | 78.67% | 81.73% | 81.43% | 81.5% | 82.01% | 82.58% | 85.77% | 85.43% | 85.28% | 85.46% | 85.83% | 88.45% | 88.21% | 88.15% | 87.81% | 87.12%
| 21 | 78.69% | 78.65% | 78.22% | 78.62% | 79.37% | 82.38% | 82.56% | 82.25% | 82.7% | 83.25% | 86.41% | 86.14% | 86.18% | 86.32% | 86.61% | 88.75% | 88.52% | 88.12% | 87.43% | 86.74%
| 22 | 79.14% | 79.08% | 78.71% | 79.57% | 79.84% | 83.06% | 83.34% | 82.98% | 83.54% | 83.86% | 87.25% | 86.95% | 86.8% | 87.02% | 87.27% | 88.7% | 88.29% | 87.74% | 87.23% | 86.57%
| 23 | 79.66% | 79.53% | 79.24% | 80.12% | 80.42% | 83.74% | 84.04% | 83.63% | 84.13% | 84.41% | 87.95% | 87.54% | 87.56% | 87.67% | 87.27% | 88.5% | 88.17% | 87.46% | 86.8% | 86.34%
| 24 | 80.21% | 79.99% | 80.15% | 80.64% | 81.03% | 84.97% | 84.69% | 84.61% | 84.87% | 85.09% | 88.46% | 88.25% | 88.13% | 87.72% | 86.95% | 88.18% | 88.02% | 87.36% | 86.74% | 86.3%
| 25 | 80.75% | 80.5% | 80.58% | 81.1% | 81.57% | 85.63.% | 85.27% | 85.17% | 85.39% | 85.71% | 88.77% | 88.45% | 87.99% | 87.4% | 86.66% | 88.03% | 87.74% | 87.08% | 86.62% | 86.28%
15% | 6 | 61.04% | 61.02% | 59.3% | 57.04% | 55.22% | 65.13% | 65.15% | 63.63% | 61.83% | 63.22% | 68.41% | 68.37% | 67.52% | 68.28% | 69.44% | 71.51% | 72.15% | 72.51% | 73.07% | 73.6%
| 7 | 63.47% | 63.19% | 61.67% | 58.99% | 59.56% | 67.49% | 67.34% | 65.8% | 66.41% | 67.58% | 71.14% | 71.46% | 71.9% | 72.5% | 73.21% | 73.93% | 74.81% | 75.05% | 75.28% | 74.8%
| 8 | 65.47% | 65.16% | 63.64% | 62.05% | 63.37% | 69.61% | 69.17% | 69.33% | 70.17% | 71.11% | 73.34% | 74.23% | 74.49% | 74.87% | 74.55% | 74.82% | 75.54% | 75.3% | 75.64% | 75.17%
| 9 | 67.21% | 66.85% | 65.36% | 65.5% | 66.71% | 71.59% | 72.1% | 72.49% | 73.11% | 73.54% | 74.34% | 75.28% | 75.05% | 75.37% | 74.97% | 75.29% | 75.87% | 75.53% | 75.84% | 75.57%
| 10 | 68.75% | 68.39% | 67.6% | 68.52% | 69.54% | 73.3% | 74.16% | 74.36% | 74.65% | 74.44% | 74.96% | 75.65% | 75.38% | 75.53% | 75.21% | 76.04% | 76.35% | 76.01% | 76.13% | 76.26%
| 11 | 70.08% | 69.9% | 70.23% | 71.09% | 71.91% | 74.1% | 75.06% | 74.94% | 75.05% | 74.81% | 75.34% | 75.99% | 75.52% | 75.75% | 75.7% | 76.56% | 76.74% | 76.38% | 76.74% | 76.79%
| 12 | 71.5% | 72.18% | 72.52% | 73.13% | 73.51% | 74.59% | 75.44% | 75.01% | 75.17% | 75.01% | 75.86% | 76.19% | 75.75% | 76.16% | 76.09% | 77.11% | 77.25% | 76.87% | 77.24% | 77.4%
| 13 | 73.18% | 73.98% | 74.25% | 74.49% | 74.3% | 75.18% | 75.96% | 75.4% | 75.62% | 75.44% | 76.49% | 76.67% | 76.22% | 76.65% | 76.66% | 77.97% | 77.91% | 77.56% | 77.92% | 78.18%
| 14 | 74.21% | 75.05% | 74.91% | 74.99% | 74.69% | 75.63% | 76.18% | 75.67% | 75.83% | 75.75% | 77.04% | 77.22% | 76.82% | 77.13% | 77.15% | 78.71% | 78.69% | 78.42% | 78.8% | 79.38%
| 15 | 74.75% | 75.53% | 75.16% | 75.35% | 75.03% | 75.97% | 76.35% | 75.86% | 76.07% | 76.11% | 77.57% | 77.66% | 77.29% | 77.61% | 77.87% | 79.45% | 79.35% | 79.11% | 80.05% | 80.14%
| 16 | 75.07% | 75.76% | 75.4% | 75.49% | 75.14% | 76.3% | 76.63% | 76.15% | 76.4% | 76.5% | 78.1% | 78.13% | 77.83% | 78.17% | 78.48% | 80.26% | 80.07% | 79.84% | 80.72% | 81.01%
| 17 | 75.44% | 75.95% | 75.51% | 75.58% | 75.33% | 76.64% | 76.92% | 76.48% | 76.89% | 77.03% | 78.87% | 78.68% | 78.38% | 78.93% | 79.6% | 81.17% | 80.97% | 81.16% | 81.54% | 81.79%
| 18 | 75.62% | 76.01% | 75.59% | 75.7% | 75.54% | 77.08% | 77.27% | 76.82% | 77.25% | 77.46% | 79.46% | 79.37% | 79.09% | 79.93% | 80.19% | 81.98% | 81.7% | 81.9% | 82.24% | 82.83%
| 19 | 75.87% | 76.18% | 75.69% | 75.85% | 75.78% | 77.66% | 77.75% | 77.36% | 77.68% | 77.95% | 80.16% | 80.04% | 79.73% | 80.5% | 80.91% | 82.76% | 82.77% | 82.76% | 82.91% | 83.63%
| 20 | 76.1% | 76.37% | 75.86% | 76.07% | 76.08% | 78.18% | 78.14% | 77.8% | 78.16% | 78.88% | 80.82% | 80.64% | 80.78% | 81.24% | 81.74% | 83.59% | 83.74% | 83.52% | 83.82% | 84.35%
| 21 | 76.36% | 76.52% | 76.07% | 76.42% | 76.47% | 78.64% | 78.56% | 78.2% | 78.64% | 79.36% | 81.57% | 81.26% | 81.54% | 81.89% | 82.35% | 84.34% | 84.46% | 84.4% | 84.82% | 85.03%
| 22 | 76.56% | 76.9% | 76.29% | 76.71% | 76.75% | 79.13% | 79.04% | 78.68% | 79.56% | 79.99% | 82.23% | 81.97% | 82.19% | 82.53% | 82.92% | 85.62% | 85.27% | 85.22% | 85.3% | 85.65%
| 23 | 76.88% | 77.11% | 76.65% | 76.97% | 77.07% | 79.63% | 79.43% | 79.34% | 80.09% | 80.55% | 82.92% | 82.97% | 83.01% | 83.1% | 83.73% | 86.45% | 86.07% | 85.99% | 86.04% | 86.39%
| 24 | 77.21% | 77.39% | 76.91% | 77.24% | 77.44% | 80.14% | 80.06% | 79.83% | 80.56% | 80.9% | 83.55% | 83.83% | 83.6% | 83.95% | 84.19% | 86.99% | 86.65% | 86.75% | 86.74% | 87.05%
| 25 | 77.55% | 77.63% | 77.23% | 77.59% | 77.81% | 80.73% | 80.57% | 80.69% | 81.18% | 81.6% | 84.24% | 84.26% | 84.15% | 84.59% | 84.79% | 87.73% | 87.52% | 87.24% | 87.39% | 87.32%
10% | 6 | 54.23% | 54.42% | 53.22% | 51.09% | 48.01% | 59.04% | 59.07% | 57.58% | 55.29% | 51.57% | 62.08% | 62% | 60.99% | 58.42% | 57.79% | 64.85% | 64.88% | 63.49% | 61.62% | 63.15%
| 7 | 56.79% | 56.92% | 55.53% | 53.25% | 49.9% | 61.52% | 61.45% | 59.85% | 57.35% | 55.96% | 64.33% | 64.43% | 63.16% | 60.91% | 62.21% | 67.36% | 67.25% | 65.78% | 66.22% | 67.52%
| 8 | 59.04% | 58.9% | 57.42% | 55.14% | 51.74% | 63.47% | 63.37% | 61.77% | 59.05% | 59.75% | 66.48% | 66.44% | 65.04% | 64.85% | 66.03% | 69.51% | 69.17% | 69.13% | 70.06% | 71.06%
| 9 | 60.77% | 60.67% | 59.04% | 56.59% | 55.04% | 65.13% | 65% | 63.45% | 61.75% | 63.11% | 68.38% | 68.17% | 67.39% | 68.26% | 69.26% | 71.49% | 72.01% | 72.42% | 73.01% | 73.52%
| 10 | 62.5% | 62.16% | 60.62% | 58.02% | 57.99% | 66.6% | 66.53% | 64.95% | 64.81% | 66.12% | 70.15% | 70% | 70.34% | 71.14% | 72.03% | 73.22% | 74.15% | 74.42% | 74.66% | 74.39%
| 11 | 63.94% | 63.57% | 62.06% | 59.22% | 60.67% | 67.99% | 67.84% | 66.61% | 67.55% | 68.73% | 71.82% | 72.4% | 72.85% | 73.34% | 73.77% | 74.14% | 75.29% | 75.15% | 75.13% | 74.72%
| 12 | 65.21% | 64.89% | 63.26% | 61.74% | 63.1% | 69.38% | 68.98% | 69.13% | 69.96% | 70.97% | 73.19% | 74.12% | 74.36% | 74.6% | 74.45% | 74.64% | 75.74% | 75.38% | 75.34% | 75.13%
| 13 | 66.87% | 66.49% | 64.75% | 64.29% | 65.52% | 70.85% | 71.22% | 71.53% | 72.12% | 72.9% | 74.19% | 75.12% | 75% | 75.24% | 74.83% | 75.29% | 76.06% | 75.63% | 75.73% | 75.44%
| 14 | 67.84% | 67.44% | 65.63% | 66.43% | 67.59% | 72.23% | 72.91% | 73.34% | 73.75% | 73.98% | 74.82% | 75.57% | 75.38% | 75.47% | 75.05% | 75.59% | 76.25% | 75.8% | 75.93% | 75.74%
| 15 | 68.81% | 68.31% | 67.46% | 68.46% | 69.46% | 73.31% | 74.17% | 74.35% | 74.64% | 74.42% | 75.13% | 75.77% | 75.47% | 75.53% | 75.42% | 76.08% | 76.48% | 76.01% | 76.19% | 76.02%
| 16 | 69.65% | 69.08% | 69.29% | 70.23% | 71.11% | 73.99% | 74.82% | 74.8% | 74.94% | 74.72% | 75.53% | 75.91% | 75.5% | 75.68% | 75.62% | 76.42% | 76.7% | 76.29% | 76.48% | 76.43%
| 17 | 70.48% | 70.73% | 71.1% | 71.78% | 72.51% | 74.49% | 75.21% | 75.13% | 75.25% | 74.84% | 75.74% | 76.23% | 75.66% | 75.84% | 75.84% | 76.8% | 76.99% | 76.55% | 76.79% | 77.03%
| 18 | 71.52% | 72.13% | 72.49% | 73.11% | 73.47% | 74.73% | 75.4% | 75.24% | 75.33% | 75.13% | 76% | 76.41% | 75.83% | 76.05% | 76.09% | 77.17% | 77.31% | 76.88% | 77.17% | 77.44%
| 19 | 72.52% | 73.33% | 73.65% | 74.13% | 74.19% | 75.02% | 75.54% | 75.36% | 75.57% | 75.26% | 76.32% | 76.62% | 76.08% | 76.5% | 76.38% | 77.63% | 77.66% | 77.26% | 77.6% | 77.93%
| 20 | 73.39% | 74.22% | 74.44% | 74.67% | 74.53% | 75.22% | 75.81% | 75.41% | 75.61% | 75.48% | 76.61% | 76.91% | 76.44% | 76.82% | 76.86% | 78.09% | 78.08% | 75.59% | 78.07% | 78.42%
| 21 | 73.96% | 74.83% | 74.84% | 74.98% | 74.7% | 75.6% | 75.97% | 75.52% | 75.74% | 75.65% | 76.98% | 77.14% | 76.75% | 77.11% | 77.19% | 78.54% | 78.53% | 78.28% | 78.72% | 79.35%
| 22 | 74.36% | 75.14% | 74.99% | 75.09% | 74.84% | 75.8% | 76.11% | 75.65% | 75.92% | 75.83% | 77.29% | 77.44% | 77.07% | 77.4% | 77.59% | 79.2% | 78.96% | 78.71% | 79.61% | 79.75%
| 23 | 74.6% | 75.38% | 75.05% | 75.2% | 74.97% | 75.99% | 76.31% | 75.84% | 76.22% | 76.04% | 77.7% | 77.72% | 77.39% | 77.74% | 77.95% | 79.7% | 79.55% | 79.22% | 80.09% | 80.3%
| 24 | 74.81% | 75.53% | 75.23% | 75.27% | 75.07% | 76.27% | 76.44% | 76.09% | 76.4% | 76.34% | 78.03% | 78.06% | 77.73% | 78.12% | 78.78% | 80.24% | 80.03% | 79.72% | 80.72% | 80.98%
| 25 | 75.01% | 75.67% | 75.28% | 75.34% | 75.13% | 76.5% | 76.69% | 76.25% | 76.67% | 76.72% | 78.44% | 78.46% | 78.11% | 78.5% | 79.16% | 80.75% | 80.58% | 80.76% | 80.96% | 81.62%
5% | 6 | 40.67% | 42.15% | 42.62% | 41.59% | 39.58% | 46.35% | 47.64% | 47.58% | 46.27% | 43.95% | 50.69% | 51.6% | 51.4% | 49.58% | 46.85% | 54.12% | 54.73% | 54.21% | 52.32% | 49.14%
| 7 | 43.96% | 45.21% | 45.31% | 43.89% | 41.63% | 49.61% | 50.42% | 50.15% | 48.61% | 45.88% | 53.48% | 54.25% | 53.71% | 51.71% | 48.67% | 56.83% | 57.22% | 56.48% | 54.38% | 50.9%
| 8 | 46.48% | 47.61% | 47.57% | 45.86% | 43.24% | 51.98% | 52.52% | 52.18% | 50.23% | 47.39% | 55.69% | 56.26% | 55.62% | 53.49% | 50.08% | 58.95% | 59.09% | 58.31% | 55.94% | 52.26%
| 9 | 48.78% | 49.5% | 49.16% | 47.24% | 44.61% | 53.99% | 54.4% | 53.75% | 51.67% | 48.63% | 57.64% | 57.84% | 57.07% | 54.82% | 51.28% | 60.65% | 60.67% | 59.71% | 57.39% | 55.03%
| 10 | 50.78% | 51.21% | 50.45% | 48.53% | 45.87% | 55.82% | 55.97% | 54.92% | 52.98% | 49.78% | 59.31% | 59.32% | 58.46% | 56.07% | 52.76% | 62.17% | 62.11% | 61.16% | 58.73% | 57.98%
| 11 | 52.43% | 52.76% | 51.77% | 49.65% | 46.97% | 57.23% | 57.51% | 56.19% | 54.13% | 50.85% | 60.58% | 60.68% | 59.66% | 57.27% | 55.49% | 63.46% | 63.49% | 62.46% | 59.85% | 60.73%
| 12 | 53.83% | 54.25% | 53.07% | 50.81% | 47.91% | 58.73% | 58.84% | 57.5% | 55.27% | 51.71% | 61.79% | 61.77% | 60.82% | 58.37% | 57.92% | 64.58% | 64.81% | 63.7% | 61.91% | 63.25%
| 13 | 55.87% | 56.41% | 55.45% | 52.86% | 49.18% | 60.7% | 60.87% | 59.68% | 56.91% | 54.1% | 64.26% | 64.1% | 62.85% | 59.64% | 60.4% | 67.05% | 66.76% | 65.3% | 64.44% | 65.65%
| 14 | 57.21% | 57.56% | 56.5% | 53.84% | 50% | 61.86% | 61.97% | 60.71% | 57.77% | 56.28% | 65.48% | 65.2% | 63.75% | 61.14% | 62.53% | 68.05% | 67.69% | 66.14% | 66.58% | 67.74%
| 15 | 58.43% | 58.52% | 57.51% | 54.57% | 50.64% | 62.98% | 63.02% | 61.65% | 58.56% | 58.15% | 66.34% | 66.1% | 64.56% | 63.21% | 64.44% | 68.94% | 68.58% | 67.68% | 68.58% | 69.66%
| 16 | 59.52% | 59.54% | 58.43% | 55.34% | 51.78% | 63.9% | 63.85% | 62.44% | 59.32% | 60.01% | 67.21% | 66.95% | 65.31% | 65.08% | 66.31% | 69.81% | 69.33% | 69.57% | 70.33% | 71.22%
| 17 | 60.46% | 60.48% | 59.21% | 56.03% | 53.46% | 64.84% | 64.67% | 63.16% | 60.35% | 61.77% | 68.07% | 67.69% | 66% | 66.82% | 67.98% | 70.71% | 70.8% | 71.22% | 71.89% | 72.67%
| 18 | 61.33% | 61.28% | 59.98% | 56.7% | 55.06% | 65.61% | 65.45% | 63.87% | 62.06% | 63.37% | 68.71% | 68.43% | 67.52% | 68.46% | 69.53% | 71.67% | 72.32% | 72.67% | 73.2% | 73.57%
| 19 | 62.18% | 62.15% | 60.7% | 57.33% | 56.52% | 66.34% | 66.17% | 64.65% | 63.67% | 64.87% | 69.4% | 69% | 69.13% | 69.9% | 70.87% | 72.69% | 73.41% | 73.78% | 74.12% | 74.14%
| 20 | 63% | 62.79% | 61.48% | 57.86% | 58.03% | 67.05% | 66.78% | 65.24% | 65.08% | 66.37% | 70.13% | 70.2% | 70.51% | 71.31% | 72.09% | 73.39% | 74.28% | 74.4% | 74.62% | 74.45%
| 21 | 63.73% | 63.48% | 62.01% | 58.48% | 59.34% | 67.74% | 67.48% | 65.8% | 66.48% | 67.71% | 70.98% | 71.44% | 71.86% | 72.42% | 72.99% | 73.94% | 74.85% | 74.74% | 74.96% | 74.61%
| 22 | 64.37% | 64.1% | 62.53% | 59.11% | 60.67% | 68.29% | 68% | 67.01% | 67.84% | 68.95% | 71.79% | 72.6% | 72.89% | 73.38% | 73.62% | 74.26% | 75.18% | 74.95% | 75.07% | 74.77%
| 23 | 65.08% | 64.77% | 63.12% | 60.42% | 61.95% | 68.87% | 68.51% | 68.22% | 69.08% | 70.05% | 72.5% | 73.37% | 73.7% | 74.1% | 74.06% | 74.57% | 75.43% | 75.09% | 75.25% | 74.91%
| 24 | 65.55% | 65.31% | 63.67% | 61.69% | 63.14% | 69.41% | 69.11% | 69.4% | 70.24% | 71.09% | 73.09% | 74.04% | 74.22% | 74.46% | 74.25% | 74.76% | 75.52% | 75.16% | 75.33% | 75.01%
| 25 | 66.11% | 65.87% | 64.16% | 62.87% | 64.28% | 70% | 70.23% | 70.5% | 71.3% | 72.02% | 73.52% | 74.53% | 74.51% | 74.71% | 74.44% | 74.98% | 75.64% | 75.23% | 75.4% | 75.16%

## LED Driver 效率_duty_其他 (3105)
| 65% | 串數*顆數 | 電流 | 判斷串數與顆數 | 效率 |  | 60% | 效率 |  | 55% | 效率 |  | 50% | 效率 | 45% | 效率 | 40% | 效率
|  | 5*11 | 22 | 5*11 | #N/A |  |  | #N/A |  |  | #N/A |  |  | #N/A |  | #N/A |  | #N/A
|  |  |  | 35% | 效率 |  | 30% | 效率 |  | 25% | 效率 |  | 20% | 效率 | 15% | 效率 | 10% | 效率 | 5% | 效率
[5 empty] | #N/A |  |  | #N/A |  |  | #N/A |  |  | #N/A |  | #N/A |  | #N/A |  | #N/A
|  |  | 電流 | 判斷串數與顆數 | 效率 |  | 60% | 效率 |  | 55% | 效率 |  | 50% | 效率 | 45% | 效率 | 40% | 效率
|  | 65% | 22 | 3*11 | #N/A |  |  | #N/A |  |  | #N/A |  |  | #N/A |  | #N/A |  | #N/A
|  |  |  | 35% | 效率 |  | 30% | 效率 |  | 25% | 效率 |  | 20% | 效率 | 15% | 效率 | 10% | 效率 | 5% | 效率
[5 empty] | #N/A |  |  | #N/A |  |  | #N/A |  |  | #N/A |  | #N/A |  | #N/A |  | #N/A
條件：Vin=12V，單顆LED壓降=2.9V，DC mode。 注：不考慮DC mode下電流變化導致LED壓降變化的問題。
| 串數 | 3 |  |  | 4 |  |  | 5 |  |  | 6
| 顆數 | 4 | 5 | 6 | 4 | 5 | 6 | 4 | 5 | 6 | 4 | 5 | 6
PWMIN duty | 串數*顆數 Iset電流（mA） | 3*4 | 3*5 | 3*6 | 4*4 | 4*5 | 4*6 | 5*4 | 5*5 | 5*6 | 6*4 | 6*5 | 6*6
65% | 6 | 82.99% | 81.18% | 79.99% | 83.69% | 82.72% | 81.63% | 85.06% | 83.95% | 83.03% | 86.83% | 85.16% | 83.45%
| 7 | 83.78% | 81.96% | 80.94% | 84.4% | 83.31% | 81.84% | 85.63% | 84.06% | 83.28% | 87.21% | 85.32% | 83.66%
| 8 | 84.47% | 82.68% | 81.35% | 85.21% | 83.91% | 82.23% | 86.07% | 84.43% | 83.1% | 87.24% | 85.5% | 82.61%
| 9 | 84.94% | 83.03% | 81.7% | 85.75% | 83.9% | 81.84% | 86.25% | 84.48% | 82.63% | 87.55% | 85.05% | 81.57%
| 10 | 85.81% | 83.77% | 81.99% | 85.92% | 84.17% | 81.76% | 86.22% | 83.79% | 81.48% | 86.73% | 84.27% | 81.44%
| 11 | 86.31% | 83.85% | 81.55% | 86.23% | 83.39% | 80.64% | 86.28% | 83.49% | 81.17% | 86.67% | 83.97% | 81.46%
| 12 | 86.44% | 83.62% | 81.08% | 85.6% | 83.11% | 79.92% | 85.92% | 83.24% | 81.54% | 86.49% | 84.04% | 82.2%
| 13 | 87.02% | 84.69% | 82.71% | 86.72% | 83.98% | 83.02% | 87.2% | 82.12% | 81.38% | 87.05% | 82.56% | 79.11%
| 14 | 87.24% | 84.73% | 82.03% | 87.1% | 83.91% | 83.17% | 86.23% | 82.73% | 80.41% | 86.08% | 82.53% | 78.79%
| 15 | 87.44% | 84.78% | 82.67% | 86.61% | 83.1% | 82.66% | 86.14% | 82.24% | 80% | 85.67% | 82.41% | 79.4%
| 16 | 87.55% | 83.92% | 82.86% | 86.26% | 81.64% | 82.72% | 84.82% | 81.54% | 79.59% | 85.21% | 81.64% | 79.63%
| 17 | 87.86% | 83.39% | 83.13% | 86.07% | 81.95% | 82.09% | 84.24% | 81.42% | 80.19% | 84.82% | 80.98% | 79.57%
| 18 | 87.67% | 83.18% | 83.64% | 85.51% | 83.34% | 81.9% | 84.21% | 81.11% | 79.92% | 84.92% | 83.21% | 81.23%
| 19 | 87.61% | 83.93% | 84.19% | 84.58% | 83.43% | 81.61% | 83.79% | 79.94% | 80.25% | 84.87% | 83.4% | 80.9%
| 20 | 86.94% | 85% | 84.47% | 84.28% | 83.33% | 81.23% | 83.6% | 81.53% | 80.66% | 85.31% | 84.07% | 81.75%
| 21 | 86.63% | 85.24% | 85.16% | 84.24% | 79.19% | 80.41% | 83.99% | 82.18% | 81.91% | 85.65% | 85.76% | 82.25%
| 22 | 86.26% | 85.29% | 85.32% | 84.36% | 79.08% | 81.55% | 84.4% | 82.65% | 82.35% | 86.55% | 87.39% | 83.93%
| 23 | 86.22% | 85.48% | 85.63% | 84.26% | 81.75% | 80.55% | 84.68% | 83.12% | 82.57% | 87.66% | 86.43% | 85.81%
| 24 | 85.94% | 86.02% | 86.07% | 84.33% | 87.86% | 80.64% | 85.65% | 83.97% | 83.06% | 87.82% | 84.89% | 84.38%
| 25 | 85.81% | 86.76% | 86.09% | 84.89% | 88.28% | 81.39% | 86.13% | 85.41% | 84.5% | 87.63% | 86.64% | 83.59%
60% | 6 | 82.33% | 81.42% | 80.46% | 84.03% | 82.84% | 82.16% | 85.24% | 84.31% | 82.73% | 86.51% | 84.86% | 83.29%
| 7 | 83.24% | 82.25% | 81.51% | 84.82% | 83.65% | 82.62% | 86.13% | 84.73% | 83.04% | 87.06% | 85.09% | 83.24%
| 8 | 83.92% | 82.79% | 81.99% | 85.37% | 84.3% | 82.7% | 86.75% | 85.01% | 83.51% | 87.09% | 85.39% | 83.19%
| 9 | 84.48% | 83.89% | 82.53% | 86.08% | 84.56% | 83.24% | 86.93% | 84.98% | 82.86% | 87.39% | 85.43% | 82.13%
| 10 | 85.18% | 84.21% | 82.71% | 86.59% | 84.61% | 82.68% | 87.12% | 85.24% | 82.38% | 87.56% | 84.8% | 81.49%
| 11 | 85.96% | 84.45% | 82.84% | 86.87% | 84.99% | 82.84% | 87.52% | 84.57% | 81.54% | 86.69% | 84.49% | 81.05%
| 12 | 86.07% | 84.44% | 82.74% | 86.85% | 84.52% | 81.61% | 86.88% | 84.51% | 81.37% | 86.78% | 83.94% | 81.64%
| 13 | 86.67% | 85.29% | 83.54% | 87.64% | 85.56% | 83.03% | 87.77% | 84.12% | 82.59% | 87.76% | 83.56% | 79.58%
| 14 | 87.13% | 85.36% | 83.56% | 87.85% | 85.42% | 83.79% | 88.21% | 84.71% | 81.88% | 87.4% | 82.07% | 79.02%
| 15 | 87.35% | 85.44% | 83.21% | 87.78% | 84.41% | 83.94% | 87.31% | 85.18% | 81.25% | 86.41% | 82.71% | 78.58%
| 16 | 87.33% | 85.09% | 80.85% | 87.59% | 83.86% | 84.16% | 86.81% | 85.73% | 80.2% | 85.81% | 82.59% | 78.42%
| 17 | 87.38% | 85.56% | 83.32% | 87.81% | 84.66% | 84.86% | 86.82% | 85.95% | 79.8% | 85.71% | 82.04% | 79.35%
| 18 | 87.77% | 84.64% | 83.89% | 86.84% | 85.12% | 85.16% | 85.75% | 86.88% | 80.07% | 85.26% | 83.35% | 79.43%
| 19 | 87.71% | 84.57% | 84.23% | 86.99% | 85.55% | 85.55% | 85.26% | 89.18% | 79.65% | 85.17% | 81.39% | 80.6%
| 20 | 87.29% | 83.56% | 84.43% | 86.48% | 85.7% | 85.99% | 85.52% | 89.77% | 80.53% | 84.99% | 83.5% | 80.94%
| 21 | 87.24% | 83.11% | 84.84% | 86.51% | 86.01% | 86.2% | 85.21% | 89.31% | 80.86% | 85.3% | 83.48% | 81.31%
| 22 | 87% | 83.86% | 85.56% | 85.67% | 86.48% | 86.54% | 85.3% | 89.03% | 81.39% | 85.63% | 84.6% | 81.67%
| 23 | 86.66% | 84.17% | 86.14% | 85.57% | 86.98% | 82.82% | 85.61% | 88.63% | 81.77% | 86.19% | 86.32% | 82.18%
| 24 | 86.2% | 84.01% | 86.34% | 85.35% | 87.45% | 82.21% | 85.64% | 84.64% | 82.33% | 87.07% | 86.08% | 84.09%
| 25 | 86% | 83.7% | 86.46% | 85.48% | 87.6% | 82.03% | 85.78% | 85.34% | 82.87% | 88.04% | 86.29% | 85.77%
55% | 6 | 81.88% | 81.12% | 80.22% | 83.8% | 82.77% | 82.11% | 85.07% | 84.19% | 82.92% | 86.26% | 85.1% | 83.34%
| 7 | 82.94% | 82.01% | 81% | 84.65% | 83.86% | 82.51% | 85.67% | 84.64% | 82.96% | 86.83% | 85.31% | 83.63%
| 8 | 83.68% | 82.65% | 81.92% | 85.13% | 84.11% | 82.65% | 86.53% | 84.81% | 83.61% | 87.15% | 85.62% | 83.82%
| 9 | 84.25% | 83.33% | 82.53% | 86.1% | 84.66% | 83.18% | 87.18% | 85.38% | 83.36% | 87.5% | 85.7% | 83.16%
| 10 | 84.85% | 84.14% | 82.73% | 86.56% | 84.78% | 83.28% | 87.32% | 85.32% | 83.16% | 87.76% | 85.33% | 81.94%
| 11 | 85.48% | 84.42% | 82.76% | 86.7% | 85.18% | 83.07% | 87.4% | 85.44% | 82.02% | 87.62% | 85.09% | 81.54%
| 12 | 86.3% | 84.52% | 83.17% | 86.99% | 85.36% | 82.61% | 87.4% | 85.06% | 81.51% | 87.19% | 84.5% | 81.32%
| 13 | 86.73% | 85.28% | 83.64% | 87.34% | 85.76% | 83.06% | 88.23% | 85.6% | 82.66% | 88.43% | 83.74% | 80.68%
| 14 | 87.09% | 85.45% | 83.63% | 87.79% | 85.69% | 83.36% | 88.14% | 84.41% | 82.91% | 87.4% | 84.02% | 79.83%
| 15 | 87.24% | 85.51% | 83.93% | 87.94% | 86.07% | 84% | 88.3% | 85.25% | 81.43% | 87.55% | 84.55% | 79.44%
| 16 | 87.4% | 85.56% | 83.6% | 87.88% | 84.88% | 84.06% | 87.9% | 85.64% | 81% | 86.58% | 83.42% | 79.17%
| 17 | 87.36% | 85.7% | 82.51% | 88.04% | 84.15% | 84.26% | 87.43% | 86.22% | 80.76% | 86.05% | 82.39% | 78.82%
| 18 | 87.75% | 85.93% | 83.62% | 88.09% | 85.17% | 84.93% | 87.32% | 86.43% | 79.53% | 85.49% | 82.58% | 79.07%
| 19 | 87.85% | 85.03% | 83.9% | 87.26% | 85.59% | 85.21% | 86.3% | 88.64% | 79.66% | 85.28% | 81.71% | 79.33%
| 20 | 87.94% | 84.83% | 84.31% | 87.32% | 85.76% | 85.5% | 85.82% | 87.53% | 79.53% | 84.92% | 81.63% | 79.43%
| 21 | 87.71% | 84.67% | 84.47% | 86.77% | 86.07% | 86.16% | 85.78% | 82.29% | 80.97% | 84.69% | 83.12% | 80.28%
| 22 | 87.79% | 83.55% | 84.74% | 86.47% | 86.39% | 86.28% | 85.56% | 81.59% | 80.56% | 85.15% | 82.86% | 81.27%
| 23 | 87.45% | 84.08% | 85.39% | 86.37% | 86.55% | 86.57% | 85.21% | 82.81% | 80.64% | 85.27% | 83.71% | 81.48%
| 24 | 86.97% | 84.72% | 86% | 85.75% | 87.08% | 87.25% | 85.66% | 84.48% | 80.91% | 85.54% | 84.1% | 81.76%
| 25 | 86.84% | 85.18% | 86.24% | 85.45% | 87.91% | 82.64% | 85.63% | 88.38% | 81.8% | 86.23% | 85.87% | 82.31%
50% | 6 | 80.79% | 80.07% | 79.48% | 82.85% | 81.98% | 81.01% | 84.59% | 83.47% | 82.54% | 85.62% | 84.47% | 82.88%
| 7 | 81.99% | 81.15% | 80.21% | 83.72% | 82.7% | 82% | 85.33% | 84.5% | 82.9% | 86.68% | 85.04% | 83.28%
| 8 | 82.81% | 81.89% | 80.86% | 84.41% | 83.49% | 82.68% | 86.15% | 84.77% | 83.07% | 86.98% | 85.31% | 83.54%
| 9 | 83.41% | 82.37% | 81.57% | 84.84% | 83.86% | 83.05% | 86.64% | 85.14% | 83.56% | 87.07% | 85.4% | 83.44%
| 10 | 84.26% | 82.76% | 82.33% | 85.81% | 84.41% | 83.26% | 87.1% | 85.22% | 83.31% | 87.42% | 85.77% | 82.84%
| 11 | 84.71% | 83.85% | 82.55% | 86.29% | 84.54% | 83.29% | 87.17% | 85.4% | 83.18% | 87.65% | 85.39% | 81.84%
| 12 | 84.97% | 84.12% | 82.62% | 86.2% | 84.79% | 83.32% | 87.26% | 85.4% | 82.25% | 87.48% | 84.98% | 81.47%
| 13 | 86.21% | 84.66% | 83.04% | 86.91% | 85.36% | 84.05% | 88.06% | 86.07% | 82.46% | 88.31% | 85.13% | 81.95%
| 14 | 86.42% | 84.75% | 83.49% | 87.09% | 85.41% | 83.75% | 88.07% | 86.06% | 82.72% | 88.26% | 84.01% | 81.25%
| 15 | 86.58% | 85.04% | 83.5% | 87.4% | 85.32% | 82.74% | 88.09% | 85.07% | 82.59% | 87.76% | 84.09% | 80.06%
| 16 | 87.04% | 85.23% | 83.4% | 87.38% | 85.66% | 83.82% | 88.41% | 85.01% | 81.01% | 87.96% | 83.7% | 79.95%
| 17 | 87.01% | 85.16% | 83.57% | 87.42% | 84.87% | 84.02% | 88.44% | 85.23% | 80.93% | 87.03% | 84.5% | 79.02%
| 18 | 87.15% | 85.2% | 82.79% | 87.7% | 84.06% | 84.12% | 87.39% | 85.91% | 80.47% | 86.37% | 82.89% | 78.86%
| 19 | 87.2% | 85.16% | 81.25% | 87.52% | 84.04% | 84.62% | 87.55% | 86.13% | 79.61% | 85.95% | 82.6% | 78.84%
| 20 | 87.3% | 85.68% | 83.29% | 87.46% | 84.94% | 85.12% | 87.18% | 86.58% | 79.45% | 85.39% | 82.35% | 78.89%
| 21 | 87.43% | 84.6% | 83.51% | 86.98% | 85.26% | 85.3% | 86.21% | 89.27% | 79.38% | 85.32% | 81.93% | 79.53%
| 22 | 87.78% | 84.39% | 83.97% | 86.81% | 85.38% | 85.85% | 85.97% | 83.85% | 80.69% | 84.93% | 81.44% | 79.5%
| 23 | 87.45% | 84.09% | 84.15% | 86.5% | 85.71% | 86.3% | 85.77% | 82.1% | 81.19% | 85.07% | 83.13% | 80.3%
| 24 | 87.4% | 83.08% | 84.3% | 86.26% | 85.84% | 86.37% | 85.42% | 82.12% | 80.44% | 84.92% | 83.01% | 81.18%
| 25 | 86.94% | 83.64% | 84.77% | 85.94% | 85.91% | 86.69% | 85.49% | 82.59% | 80.36% | 85.32% | 83.47% | 81.42%
45% | 6 | 80.12% | 79.43% | 78.86% | 82.24% | 81.38% | 80.32% | 83.66% | 82.63% | 81.88% | 84.71% | 83.94% | 82.52%
| 7 | 81.34% | 80.48% | 79.71% | 83.25% | 82.23% | 81.39% | 84.59% | 83.76% | 82.14% | 85.33% | 84.45% | 82.63%
| 8 | 82.33% | 81.32% | 80.36% | 83.92% | 82.76% | 81.8% | 85.07% | 84.01% | 82.38% | 86.2% | 84.56% | 83.16%
| 9 | 82.94% | 81.94% | 80.84% | 84.52% | 83.58% | 82.48% | 85.9% | 84.66% | 82.96% | 86.64% | 85.08% | 83.02%
| 10 | 83.49% | 82.67% | 81.73% | 84.89% | 84.21% | 82.62% | 86.41% | 84.68% | 83.09% | 87.03% | 85.16% | 83.34%
| 11 | 84.28% | 83% | 82.31% | 85.94% | 84.43% | 82.86% | 86.66% | 85.05% | 83.13% | 87.05% | 85.53% | 82.59%
| 12 | 84.68% | 83.69% | 82.55% | 86.19% | 84.46% | 82.83% | 87.01% | 85% | 82.81% | 87.13% | 85.35% | 81.92%
| 13 | 85.31% | 84.35% | 82.9% | 86.74% | 85.17% | 83.66% | 87.47% | 85.39% | 83.62% | 87.79% | 85.57% | 83.73%
| 14 | 85.58% | 84.42% | 83.06% | 86.94% | 85.27% | 83.53% | 87.47% | 85.84% | 82.53% | 87.81% | 85.13% | 82.87%
| 15 | 86.29% | 84.63% | 83.23% | 87.37% | 85.44% | 82.53% | 87.96% | 85.81% | 82.28% | 87.8% | 83.88% | 80.93%
| 16 | 86.41% | 84.97% | 83.57% | 87.42% | 85.32% | 82.96% | 87.96% | 85.19% | 82.33% | 88.26% | 83.98% | 80.41%
| 17 | 86.56% | 84.97% | 83.58% | 87.41% | 85.62% | 83.06% | 87.83% | 84.24% | 82.76% | 87.46% | 82.76% | 79.55%
| 18 | 87.01% | 85.01% | 83.49% | 87.51% | 85.85% | 83.37% | 87.68% | 84.89% | 81.69% | 87.38% | 84.46% | 79.32%
| 19 | 87.1% | 85.18% | 83.48% | 87.52% | 84.97% | 83.81% | 87.93% | 85.17% | 80.92% | 86.69% | 82.88% | 78.6%
| 20 | 87.39% | 85.56% | 82.91% | 87.81% | 84.23% | 83.85% | 87.14% | 85.38% | 80.43% | 86.03% | 82.67% | 78.4%
| 21 | 87.32% | 85.59% | 81.48% | 87.72% | 84.17% | 84.24% | 86.97% | 85.9% | 80.18% | 85.81% | 82.16% | 78.73%
| 22 | 87.41% | 85.66% | 83.31% | 87.76% | 84.74% | 84.63% | 87.07% | 86.05% | 79.22% | 85.22% | 81.99% | 78.88%
| 23 | 87.45% | 84.92% | 83.43% | 87.09% | 85.17% | 84.8% | 86.37% | 86.83% | 79.19% | 85.1% | 81.48% | 78.99%
| 24 | 87.63% | 84.74% | 83.87% | 87% | 85.53% | 85.24% | 85.78% | 89.08% | 79.23% | 84.74% | 81.1% | 78.77%
| 25 | 87.62% | 84.47% | 84.04% | 86.82% | 85.58% | 85.47% | 85.55% | 81.99% | 79.67% | 84.59% | 82.31% | 79.5%
40% | 6 | 78.79% | 78.52% | 77.97% | 81.23% | 80.55% | 79.65% | 82.95% | 82.11% | 80.8% | 83.96% | 82.94% | 81.99%
| 7 | 80.35% | 79.69% | 78.99% | 82.42% | 81.5% | 80.42% | 83.95% | 82.81% | 81.82% | 84.79% | 84.25% | 82.48%
| 8 | 81.33% | 80.58% | 79.67% | 83.18% | 82.15% | 81.39% | 84.63% | 83.64% | 82.21% | 85.33% | 84.68% | 82.59%
| 9 | 82.09% | 81.27% | 80.21% | 83.78% | 82.88% | 82.06% | 85.12% | 84.3% | 82.51% | 86.08% | 84.77% | 83.04%
| 10 | 82.76% | 81.83% | 80.97% | 84.6% | 83.52% | 82.26% | 86.11% | 84.51% | 82.68% | 86.67% | 85.11% | 83.32%
| 11 | 83.23% | 82.24% | 81.75% | 84.92% | 83.9% | 82.47% | 86.31% | 89.22% | 83.15% | 86.86% | 84.89% | 83.5%
| 12 | 83.66% | 82.84% | 82.02% | 85.23% | 84.1% | 82.92% | 86.49% | 84.98% | 82.97% | 86.86% | 85.37% | 82.97%
| 13 | 84.33% | 83.27% | 82.12% | 85.75% | 84.54% | 82.94% | 86.67% | 84.91% | 82.95% | 87.25% | 85.54% | 82.99%
| 14 | 85.02% | 83.97% | 82.96% | 86.64% | 84.94% | 83.42% | 87.4% | 85.63% | 83.61% | 87.64% | 85.83% | 82.71%
| 15 | 85.41% | 84.21% | 82.85% | 86.77% | 85.06% | 83.42% | 87.52% | 85.53% | 83.44% | 87.75% | 84.79% | 83.93%
| 16 | 85.65% | 84.47% | 83.03% | 86.95% | 85.24% | 83.51% | 87.51% | 85.81% | 82.41% | 87.87% | 83.91% | 82.8%
| 17 | 86.28% | 84.97% | 83.21% | 87.19% | 85.38% | 84% | 87.81% | 85.93% | 81.92% | 87.84% | 83.49% | 81.03%
| 18 | 86.41% | 85% | 83.57% | 87.13% | 85.32% | 82.76% | 87.8% | 85.19% | 82.42% | 87.98% | 83.67% | 80.62%
| 19 | 86.5% | 85.04% | 83.6% | 87.63% | 85.52% | 82.14% | 87.66% | 84.53% | 82.4% | 87.51% | 83.66% | 79.8%
| 20 | 86.93% | 85.19% | 83.42% | 87.57% | 85.56% | 83.46% | 87.97% | 84.9% | 82.24% | 87.39% | 81.91% | 79.63%
| 21 | 87.01% | 85.07% | 83.56% | 87.64% | 85.23% | 83.64% | 88.01% | 85.35% | 81.23% | 87.07% | 84.69% | 78.89%
| 22 | 87.2% | 85.34% | 83.33% | 87.6% | 84.78% | 83.9% | 87.47% | 85.36% | 80.56% | 86.26% | 82.76% | 78.5%
| 23 | 87.15% | 85.42% | 83.25% | 87.6% | 84.22% | 84% | 87.16% | 85.52% | 80.5% | 86.1% | 82.32% | 78.87%
| 24 | 87.33% | 85.13% | 80.99% | 87.87% | 83.98% | 84.28% | 87.04% | 85.81% | 79.95% | 85.64% | 82.17% | 78.59%
| 25 | 87.4% | 85.56% | 83.18% | 87.83% | 84.62% | 84.52% | 86.78% | 86.02% | 79.23% | 85.24% | 82.42% | 78.81%
35% | 6 | 77.3% | 77.32% | 77.24% | 80.29% | 79.74% | 79.05% | 82.06% | 81.33% | 80.13% | 83.28% | 82.43% | 81.47%
| 7 | 78.96% | 78.63% | 78.27% | 81.51% | 80.84% | 79.86% | 83.09% | 81.12% | 80.83% | 84.14% | 83.02% | 82.11%
| 8 | 80.32% | 79.56% | 79.22% | 82.43% | 81.57% | 80.54% | 83.9% | 82.69% | 82.01% | 84.78% | 83.87% | 82.33%
| 9 | 81.15% | 80.42% | 79.78% | 83.08% | 82.16% | 81.35% | 84.47% | 83.93% | 82.35% | 85.26% | 84.23% | 82.77%
| 10 | 81.89% | 81.22% | 80.45% | 84% | 82.66% | 81.9% | 84.98% | 84.1% | 82.64% | 86.41% | 84.81% | 82.88%
| 11 | 82.7% | 81.72% | 81.01% | 84.45% | 83.54% | 82.38% | 85.6% | 84.41% | 82.66% | 86.38% | 84.91% | 83.21%
| 12 | 83.16% | 82.12% | 81.72% | 84.81% | 83.87% | 82.67% | 86.41% | 84.66% | 83.13% | 86.59% | 84.99% | 83.13%
| 13 | 83.51% | 82.42% | 82.02% | 85.12% | 84% | 82.5% | 86.55% | 84.9% | 83.1% | 86.86% | 85.32% | 83.22%
| 14 | 83.89% | 82.86% | 82.15% | 85.78% | 84.26% | 83% | 86.51% | 84.95% | 83.24% | 87.26% | 84.91% | 82.56%
| 15 | 84.93% | 84.01% | 82.71% | 86.49% | 84.99% | 83.42% | 87.13% | 85.39% | 83.57% | 87.65% | 85.52% | 83.15%
| 16 | 85.18% | 84.06% | 82.94% | 86.61% | 85.03% | 83.48% | 87.32% | 85.46% | 83.54% | 87.76% | 85.8% | 82.51%
| 17 | 85.49% | 84.3% | 83.12% | 86.91% | 85.05% | 83.73% | 87.52% | 85.7% | 83.51% | 87.82% | 85.97% | 83.82%
| 18 | 85.68% | 84.7% | 83.3% | 86.98% | 85.37% | 83.79% | 87.58% | 85.63% | 82.31% | 87.7% | 84.94% | 83.04%
| 19 | 86.28% | 84.9% | 83.33% | 87.37% | 85.42% | 83.85% | 87.77% | 85.55% | 82.18% | 87.85% | 84.64% | 81.45%
| 20 | 86.34% | 85.06% | 83.5% | 87.43% | 85.47% | 83.69% | 87.87% | 86.03% | 82.17% | 87.87% | 83.48% | 80.72%
| 21 | 86.78% | 85.1% | 83.84% | 87.49% | 85.61% | 83.31% | 87.73% | 84.98% | 82.58% | 88.11% | 83.52% | 80.07%
| 22 | 86.83% | 85.11% | 83.83% | 87.55% | 85.52% | 82.93% | 87.76% | 84.25% | 82.65% | 87.37% | 82.96% | 79.79%
| 23 | 86.83% | 85.36% | 83.67% | 87.57% | 85.45% | 83.44% | 87.94% | 84.49% | 82.24% | 87.4% | 81.95% | 79.38%
| 24 | 86.93% | 85.4% | 83.69% | 87.89% | 85.55% | 83.61% | 88.03% | 84.93% | 80.98% | 87.15% | 84.81% | 79%
| 25 | 87.14% | 85.41% | 83.44% | 87.82% | 84.9% | 83.87% | 87.76% | 85.18% | 80.69% | 86.47% | 83.16% | 78.45%
30% | 6 | 75.53% | 75.88% | 75.74% | 78.69% | 78.52% | 77.95% | 80.83% | 80.27% | 79.42% | 82.23% | 81.55% | 80.36%
| 7 | 77.34% | 77.28% | 77.19% | 80.21% | 79.64% | 78.92% | 81.96% | 81.31% | 80.17% | 83.17% | 82.41% | 81.43%
| 8 | 78.66% | 78.34% | 77.97% | 81.23% | 80.52% | 79.54% | 82.74% | 81.92% | 80.77% | 83.83% | 82.85% | 82.15%
| 9 | 79.96% | 79.2% | 78.73% | 82.08% | 81.2% | 80.43% | 83.46% | 82.45% | 81.71% | 84.72% | 83.87% | 82.38%
| 10 | 80.85% | 80.15% | 79.37% | 82.74% | 82.06% | 80.9% | 84.31% | 83.11% | 82.21% | 85.26% | 84.22% | 82.84%
| 11 | 81.51% | 80.76% | 80.02% | 83.52% | 82.49% | 81.7% | 84.73% | 83.83% | 82.5% | 85.85% | 84.38% | 83%
| 12 | 82.29% | 81.27% | 80.41% | 83.94% | 82.79% | 81.96% | 85.13% | 84.07% | 82.64% | 86.2% | 84.93% | 83.03%
| 13 | 82.72% | 81.65% | 81.46% | 84.35% | 83.43% | 82.31% | 85.74% | 84.56% | 83.14% | 86.51% | 85.02% | 83.36%
| 14 | 83.14% | 81.99% | 81.59% | 84.58% | 83.69% | 82.52% | 86.29% | 84.54% | 83.2% | 86.59% | 85.38% | 83.21%
| 15 | 83.49% | 82.53% | 82.04% | 84.96% | 84.03% | 82.71% | 86.37% | 84.97% | 83.28% | 86.87% | 85.22% | 83.47%
| 16 | 83.81% | 82.73% | 82.33% | 85.18% | 84.27% | 82.87% | 86.49% | 85.08% | 83.24% | 87.2% | 85.1% | 82.95%
| 17 | 84.13% | 83.2% | 82.74% | 86.08% | 84.3% | 83.27% | 86.45% | 85.06% | 82.97% | 87.29% | 85.37% | 82.74%
| 18 | 85.01% | 83.89% | 82.81% | 86.54% | 85.06% | 83.72% | 86.96% | 85.42% | 83.7% | 87.62% | 85.79% | 82.78%
| 19 | 85.31% | 84.15% | 82.88% | 86.63% | 85.21% | 83.72% | 87.48% | 85.84% | 83.61% | 88.04% | 85.56% | 83.09%
| 20 | 85.56% | 84.21% | 83.06% | 86.81% | 85.36% | 83.89% | 87.48% | 85.67% | 83.35% | 88.07% | 86.02% | 84.11%
| 21 | 85.74% | 84.76% | 83.28% | 86.9% | 85.5% | 83.9% | 87.57% | 85.63% | 82.31% | 88% | 85.39% | 84.09%
| 22 | 86.3% | 84.94% | 83.33% | 86.95% | 85.51% | 83.78% | 87.45% | 85.7% | 82.4% | 87.97% | 84.62% | 82.95%
| 23 | 86.49% | 84.95% | 83.39% | 87.31% | 85.88% | 83.91% | 87.88% | 86.12% | 82.17% | 87.99% | 84.03% | 81.53%
| 24 | 86.52% | 85.09% | 83.45% | 87.46% | 85.74% | 82.97% | 87.88% | 85.37% | 82.33% | 88.08% | 83.64% | 81.12%
| 25 | 86.51% | 85.1% | 83.59% | 87.46% | 85.7% | 83.14% | 87.82% | 84.75% | 82.51% | 87.81% | 83.92% | 80.6%
25% | 6 | 73.64% | 74.38% | 74.43% | 77.37% | 77.53% | 76.96% | 79.46% | 78.99% | 78.26% | 80.83% | 80.49% | 79.26%
| 7 | 75.77% | 76.26% | 76.04% | 79.04% | 78.91% | 78.11% | 80.77% | 80.1% | 79.16% | 82.04% | 81.49% | 80.04%
| 8 | 77.19% | 77.43% | 77.11% | 80.33% | 79.88% | 78.9% | 81.79% | 80.99% | 79.8% | 82.83% | 82.15% | 80.63%
| 9 | 78.37% | 78.4% | 78% | 81.21% | 80.63% | 79.55% | 82.53% | 81.52% | 80.52% | 83.44% | 82.98% | 81.76%
| 10 | 79.57% | 79.24% | 78.64% | 82.02% | 81.33% | 80.03% | 83.37% | 82.27% | 81.47% | 84.32% | 83.32% | 81.94%
| 11 | 80.6% | 79.97% | 79.57% | 82.79% | 81.94% | 80.54% | 83.95% | 82.66% | 81.82% | 84.75% | 83.93% | 82.4%
| 12 | 81.54% | 80.73% | 80.06% | 83.34% | 82.62% | 81.13% | 84.42% | 83.01% | 82.29% | 85.19% | 84.11% | 82.66%
| 13 | 82.1% | 81.19% | 80.39% | 83.66% | 82.98% | 81.86% | 84.77% | 83.98% | 82.4% | 85.81% | 84.74% | 82.77%
| 14 | 82.52% | 81.63% | 80.69% | 84.42% | 83.27% | 82.37% | 85.11% | 84.11% | 82.53% | 86.28% | 84.87% | 83.2%
| 15 | 82.94% | 82.03% | 81.01% | 84.65% | 83.5% | 82.63% | 85.6% | 84.35% | 82.99% | 86.38% | 85.08% | 83.29%
| 16 | 83.29% | 82.32% | 81.55% | 84.99% | 84.08% | 82.73% | 86.24% | 84.41% | 83.07% | 86.61% | 85.17% | 83.22%
| 17 | 83.57% | 82.96% | 82.14% | 85.25% | 84.59% | 82.84% | 86.32% | 84.87% | 83.13% | 86.99% | 85.13% | 83.22%
| 18 | 84.08% | 83.19% | 82.28% | 85.46% | 84.72% | 83.18% | 86.56% | 84.92% | 83.07% | 87.03% | 85.5% | 83.34%
| 19 | 84.18% | 83.35% | 82.56% | 85.61% | 84.86% | 83.24% | 86.6% | 84.9% | 83.38% | 87.11% | 85.44% | 83.02%
| 20 | 84.7% | 83.53% | 82.66% | 86.51% | 84.96% | 83.18% | 86.98% | 84.96% | 83.26% | 87.15% | 85.12% | 82.67%
| 21 | 85.36% | 84.4% | 83.39% | 86.89% | 85.36% | 83.6% | 87.5% | 85.61% | 83.64% | 87.57% | 85.94% | 82.91%
| 22 | 85.57% | 84.62% | 83.47% | 87.09% | 85.74% | 84.11% | 87.47% | 85.73% | 83.6% | 87.99% | 85.91% | 82.71%
| 23 | 85.8% | 85.01% | 83.69% | 87.28% | 85.95% | 84.03% | 87.64% | 85.76% | 83.87% | 87.97% | 86.06% | 83.75%
| 24 | 86.04% | 85.05% | 83.73% | 87.29% | 85.87% | 84.02% | 88.01% | 85.52% | 83.37% | 87.99% | 86.05% | 83.7%
| 25 | 86.21% | 85.21% | 83.91% | 87.81% | 85.93% | 84.04% | 87.98% | 85.78% | 82.51% | 87.87% | 85.86% | 83.78%
20% | 6 | 69.79% | 70.96% | 71.58% | 73.98% | 74.71% | 74.65% | 76.63% | 76.97% | 76.46% | 78.56% | 78.59% | 77.86%
| 7 | 72.04% | 73.02% | 73.21% | 75.87% | 76.12% | 75.85% | 78.13% | 78.11% | 77.43% | 79.86% | 79.75% | 78.88%
| 8 | 73.72% | 74.52% | 74.5% | 77.15% | 77.09% | 76.81% | 79.2% | 79.01% | 78.22% | 80.76% | 80.55% | 79.49%
| 9 | 74.93% | 75.24% | 75.26% | 78.14% | 77.78% | 77.34% | 80.04% | 79.7% | 78.66% | 81.42% | 80.89% | 80.04%
| 10 | 76.05% | 76.3% | 76.03% | 79.01% | 78.6% | 77.95% | 80.72% | 80.21% | 79.37% | 82.23% | 81.66% | 80.41%
| 11 | 77.97% | 77.72% | 77.45% | 80.58% | 80.36% | 79.56% | 82.48% | 81.87% | 80.5% | 83.57% | 82.61% | 81.62%
| 12 | 78.37% | 78.15% | 78.13% | 80.83% | 80.39% | 79.75% | 82.66% | 81.88% | 80.52% | 83.66% | 82.79% | 81.73%
| 13 | 79.12% | 78.66% | 78.35% | 81.75% | 80.98% | 80.05% | 83.02% | 82.17% | 81.49% | 83.96% | 83.28% | 82.09%
| 14 | 79.62% | 79.48% | 78.75% | 81.95% | 80.92% | 80.31% | 83.02% | 82.05% | 81.39% | 84.19% | 83.53% | 82.16%
| 15 | 80.11% | 79.75% | 79.06% | 82.46% | 81.44% | 80.58% | 84.01% | 82.62% | 81.57% | 84.61% | 83.82% | 82.22%
| 16 | 80.64% | 80.03% | 79.38% | 82.67% | 81.79% | 81.14% | 84.15% | 83.57% | 81.77% | 85.16% | 83.87% | 82.46%
| 17 | 81.52% | 80.72% | 80.16% | 83.31% | 82.28% | 81.45% | 84.49% | 83.78% | 82.35% | 85.52% | 84.52% | 82.89%
| 18 | 81.67% | 80.99% | 80.21% | 83.32% | 82.1% | 81.41% | 84.31% | 83.45% | 81.94% | 85.39% | 84.25% | 82.67%
| 19 | 81.75% | 80.73% | 80.37% | 83.44% | 82.6% | 81.66% | 84.62% | 83.96% | 82.09% | 85.9% | 84.19% | 82.84%
| 20 | 82.38% | 81.48% | 80.6% | 84.11% | 83.03% | 81.92% | 85.27% | 84.15% | 82.46% | 85.99% | 84.58% | 83.01%
| 21 | 83.25% | 82.22% | 82.03% | 84.78% | 83.94% | 82.84% | 85.95% | 84.87% | 83.39% | 86.78% | 85.47% | 83.79%
| 22 | 84.11% | 83.06% | 82.22% | 85.57% | 84.75% | 83.15% | 87% | 85.46% | 83.45% | 87.23% | 85.6% | 83.59%
| 23 | 84.12% | 82.93% | 82.76% | 85.47% | 84.18% | 83.19% | 86.63% | 84.98% | 83.47% | 87.19% | 85.59% | 83.03%
| 24 | 83.81% | 82.69% | 82.34% | 85.65% | 84.49% | 83.1% | 86.55% | 85.26% | 83.2% | 87.23% | 85.17% | 82.99%
| 25 | 84.52% | 83.8% | 82.99% | 86.28% | 84.85% | 83.18% | 87.23% | 85.39% | 83.13% | 87.42% | 85.39% | 82.9%
15% | 6 | 64.71% | 66.54% | 67.95% | 69.51% | 70.88% | 71.59% | 72.8% | 73.63% | 73.62% | 75.06% | 75.57% | 75.42%
| 7 | 67.18% | 68.86% | 69.72% | 71.62% | 72.59% | 72.91% | 74.65% | 75.07% | 74.88% | 76.81% | 77.03% | 76.49%
| 8 | 69.22% | 70.76% | 71.4% | 73.3% | 74.03% | 74.24% | 76.13% | 76.38% | 76.04% | 78% | 78.07% | 77.39%
| 9 | 70.65% | 71.94% | 72.35% | 74.45% | 74.77% | 74.9% | 76.88% | 77.1% | 76.6% | 78.78% | 78.4% | 77.75%
| 10 | 72.09% | 72.93% | 73.24% | 75.6% | 75.82% | 75.85% | 77.91% | 77.97% | 77.27% | 79.59% | 79.09% | 78.47%
| 11 | 74.33% | 75.33% | 75.11% | 77.44% | 77.54% | 77.52% | 79.92% | 79.7% | 78.66% | 81.24% | 80.47% | 79.88%
| 12 | 75.72% | 75.56% | 75.88% | 78.61% | 78.65% | 78.26% | 80.56% | 80.24% | 79.31% | 81.81% | 81.24% | 80.06%
| 13 | 75.95% | 75.95% | 76.15% | 78.93% | 78.85% | 78.26% | 80.69% | 80.26% | 79.33% | 81.99% | 81.12% | 80.12%
| 14 | 76.46% | 76.56% | 76.55% | 79.23% | 78.96% | 78.6% | 80.99% | 80.31% | 79.41% | 82.1% | 81.22% | 80.71%
| 15 | 76.86% | 77.28% | 76.82% | 79.55% | 79.18% | 78.77% | 81.64% | 80.51% | 79.46% | 82.33% | 81.38% | 80.72%
| 16 | 77.72% | 77.9% | 77.5% | 80.34% | 79.85% | 79.18% | 82.09% | 81.08% | 79.9% | 82.81% | 82.06% | 81.11%
| 17 | 78.61% | 78.69% | 77.91% | 80.49% | 79.76% | 79.48% | 82.49% | 81.26% | 80.62% | 83.12% | 82.34% | 81.27%
| 18 | 79.01% | 78.62% | 78.18% | 81.17% | 80.31% | 79.75% | 82.77% | 81.7% | 80.69% | 83.44% | 82.54% | 81.36%
| 19 | 79.21% | 79.06% | 78.44% | 81.48% | 80.5% | 79.89% | 82.75% | 81.75% | 80.91% | 83.53% | 82.7% | 81.66%
| 20 | 79.91% | 79.47% | 78.54% | 81.74% | 80.59% | 80.01% | 83.15% | 82.27% | 80.75% | 83.65% | 83.09% | 82.05%
| 21 | 81.23% | 80.64% | 80.12% | 83.22% | 82.48% | 81.72% | 84.35% | 83.79% | 82.39% | 85.53% | 84.66% | 83.01%
| 22 | 81.3% | 80.7% | 80.28% | 83.19% | 82.42% | 81.76% | 84.38% | 83.71% | 82.53% | 85.91% | 84.6% | 83.15%
| 23 | 82.09% | 81.33% | 80.34% | 83.2% | 82.21% | 82.1% | 84.46% | 83.89% | 82.44% | 85.81% | 84.38% | 83.31%
| 24 | 82.52% | 81.56% | 80.25% | 83.65% | 82.38% | 82.24% | 84.87% | 83.94% | 82.21% | 85.89% | 84.18% | 83.13%
| 25 | 82.29% | 81.17% | 80.75% | 83.89% | 83.22% | 82.28% | 84.97% | 83.89% | 82.35% | 86% | 84.2% | 83%
10% | 6 | 56.85% | 59.98% | 61.63% | 62.57% | 64.83% | 66.22% | 66.34% | 68.13% | 69.12% | 69.4% | 70.87% | 71.36%
| 7 | 59.8% | 62.31% | 64.04% | 65.06% | 67.07% | 68.06% | 68.67% | 70.29% | 70.8% | 71.59% | 72.62% | 72.8%
| 8 | 62.47% | 64.6% | 66.02% | 67.41% | 69.05% | 69.81% | 70.76% | 71.98% | 72.47% | 73.28% | 74.11% | 74.11%
| 9 | 64.05% | 65.96% | 67.25% | 68.83% | 70.15% | 70.83% | 72.06% | 73.1% | 73.11% | 74.19% | 74.77% | 74.65%
| 10 | 65.76% | 67.35% | 68.64% | 70.22% | 71.4% | 71.9% | 73.38% | 74.1% | 74.05% | 75.25% | 75.51% | 75.28%
| 11 | 68.73% | 70.3% | 71.05% | 72.99% | 73.89% | 74.08% | 75.89% | 76.44% | 76.15% | 77.58% | 77.57% | 77.16%
| 12 | 69.82% | 71.09% | 71.88% | 74.09% | 74.91% | 74.94% | 76.73% | 77.11% | 76.81% | 78.34% | 78.24% | 77.7%
| 13 | 70.49% | 71.63% | 72.33% | 74.32% | 74.96% | 74.87% | 76.83% | 77.01% | 76.5% | 78.34% | 78.13% | 77.47%
| 14 | 71.67% | 72.55% | 72.92% | 75.17% | 75.67% | 75.4% | 77.41% | 77.41% | 76.94% | 78.77% | 78.51% | 77.63%
| 15 | 72.51% | 73.19% | 73.28% | 75.72% | 76.02% | 75.59% | 77.86% | 77.78% | 77.12% | 79.2% | 78.87% | 78.15%
| 16 | 73.25% | 73.96% | 74.19% | 76.52% | 76.6% | 76.59% | 78.53% | 78.35% | 77.66% | 79.78% | 79.55% | 78.67%
| 17 | 73.74% | 74.36% | 74.54% | 76.88% | 76.79% | 76.89% | 78.82% | 78.59% | 77.87% | 80.06% | 79.73% | 78.95%
| 18 | 74.48% | 74.85% | 74.85% | 77.39% | 77.19% | 77.22% | 79.13% | 79.12% | 77.98% | 80.33% | 79.95% | 79.05%
| 19 | 75.02% | 75.44% | 75.55% | 77.77% | 77.59% | 77.38% | 79.53% | 79.34% | 78.1% | 80.64% | 80.26% | 79.29%
| 20 | 75.65% | 75.96% | 75.91% | 78.3% | 77.94% | 77.63% | 80.08% | 79.53% | 78.31% | 81.17% | 80.59% | 79.73%
| 21 | 77.71% | 77.87% | 77.8% | 80.33% | 79.99% | 79.32% | 82.02% | 81.32% | 79.96% | 82.88% | 82.49% | 81.44%
| 22 | 77.96% | 78.03% | 77.99% | 80.44% | 80.29% | 79.73% | 82.27% | 81.59% | 80.15% | 83.18% | 82.36% | 82.37%
| 23 | 78.36% | 78.38% | 78.3% | 80.91% | 80.57% | 79.73% | 82.65% | 81.75% | 80.49% | 83.44% | 82.63% | 82.28%
| 24 | 78.73% | 78.66% | 78.52% | 81.12% | 80.6% | 79.53% | 82.65% | 81.62% | 80.57% | 83.36% | 82.74% | 82.14%
| 25 | 79.04% | 78.9% | 78.59% | 81.14% | 80.57% | 79.46% | 82.6% | 81.51% | 81.22% | 83.31% | 83.17% | 82.67%
5% | 6 | 42.16% | 45.85% | 49.11% | 48.47% | 52.33% | 54.79% | 53.32% | 56.72% | 58.96% | 57.16% | 60.46% | 62.16%
| 7 | 45.33% | 48.99% | 52.04% | 51.73% | 55.2% | 57.78% | 56.47% | 59.57% | 61.33% | 60.09% | 62.87% | 64.42%
| 8 | 48.3% | 51.93% | 54.77% | 54.69% | 57.93% | 60.06% | 59.29% | 62.03% | 63.67% | 62.71% | 65.18% | 66.53%
| 9 | 50.48% | 53.87% | 56.54% | 56.55% | 59.44% | 61.41% | 60.96% | 63.34% | 64.84% | 64.22% | 66.27% | 67.33%
| 10 | 52.63% | 55.92% | 58.22% | 58.42% | 61.27% | 62.94% | 62.73% | 65.02% | 66.21% | 65.71% | 67.73% | 68.58%
| 11 | 56.34% | 59.52% | 61.88% | 62.4% | 65.01% | 66.42% | 66.61% | 68.83% | 69.74% | 69.45% | 71.17% | 71.87%
| 12 | 58% | 61.08% | 63.15% | 63.87% | 66.18% | 67.61% | 67.66% | 69.65% | 70.45% | 70.54% | 72% | 72.5%
| 13 | 59.02% | 61.87% | 63.74% | 64.52% | 66.62% | 68.05% | 68.25% | 69.97% | 70.53% | 70.95% | 72.2% | 72.58%
| 14 | 60.31% | 62.96% | 64.64% | 65.61% | 67.43% | 68.56% | 69.1% | 70.53% | 70.99% | 71.6% | 72.58% | 72.76%
| 15 | 61.49% | 63.86% | 65.56% | 66.52% | 68.42% | 69.25% | 69.99% | 71.33% | 71.69% | 72.35% | 73.25% | 73.39%
| 16 | 63% | 65.23% | 66.81% | 67.92% | 69.69% | 70.45% | 71.28% | 72.44% | 72.71% | 73.49% | 74.37% | 74.53%
| 17 | 63.96% | 66.19% | 67.65% | 68.74% | 70.18% | 71.05% | 71.96% | 72.98% | 73.11% | 74.15% | 74.82% | 75.08%
| 18 | 64.67% | 66.73% | 68.14% | 69.5% | 70.84% | 71.5% | 72.56% | 73.45% | 73.56% | 74.82% | 75.27% | 75.41%
| 19 | 65.57% | 67.44% | 68.75% | 70.23% | 71.41% | 71.92% | 73.48% | 73.81% | 73.88% | 75.15% | 75.65% | 76.02%
| 20 | 66.3% | 68.12% | 69.27% | 70.77% | 71.85% | 72.26% | 73.56% | 74.17% | 74.36% | 75.57% | 76.07% | 76.74%
| 21 | 69.54% | 71.32% | 71.93% | 73.55% | 74.49% | 74.97% | 76.44% | 76.97% | 77.08% | 78.41% | 78.78% | 79.04%
| 22 | 70.13% | 71.56% | 72.28% | 74.25% | 75.05% | 75.41% | 76.82% | 77.31% | 77.29% | 78.68% | 78.93% | 79.32%
| 23 | 70.47% | 71.95% | 72.68% | 74.85% | 75.58% | 75.66% | 77.5% | 77.79% | 77.53% | 79.1% | 79.21% | 79.55%
| 24 | 71.23% | 72.67% | 73.08% | 74.89% | 75.76% | 75.88% | 77.65% | 77.96% | 77.77% | 79.33% | 79.89% | 80.1%
| 25 | 71.54% | 72.69% | 73.49% | 75.55% | 76.08% | 76.07% | 77.96% | 78.04% | 77.89% | 79.47% | 79.7% | 80.13%

## LED Driver 效率_duty_其他 (4206)
| 65% | 串數*顆數 | 電流 | 判斷串數與顆數 | 效率 |  | 60% | 效率 |  | 55% | 效率 |  | 50% | 效率 | 45% | 效率 | 40% | 效率
|  | 5*11 | 22 | 5*11 | #N/A |  |  | #N/A |  |  | #N/A |  |  | #N/A |  | #N/A |  | #N/A
|  |  |  | 35% | 效率 |  | 30% | 效率 |  | 25% | 效率 |  | 20% | 效率 | 15% | 效率 | 10% | 效率 | 5% | 效率
[5 empty] | #N/A |  |  | #N/A |  |  | #N/A |  |  | #N/A |  | #N/A |  | #N/A |  | #N/A
|  |  | 電流 | 判斷串數與顆數 | 效率 |  | 60% | 效率 |  | 55% | 效率 |  | 50% | 效率 | 45% | 效率 | 40% | 效率
|  | 65% | 22 | 3*11 | #N/A |  |  | #N/A |  |  | #N/A |  |  | #N/A |  | #N/A |  | #N/A
|  |  |  | 35% | 效率 |  | 30% | 效率 |  | 25% | 效率 |  | 20% | 效率 | 15% | 效率 | 10% | 效率 | 5% | 效率
[5 empty] | #N/A |  |  | #N/A |  |  | #N/A |  |  | #N/A |  | #N/A |  | #N/A |  | #N/A
條件：Vin=12V，單顆LED壓降=2.9V，DC mode。 注：不考慮DC mode下電流變化導致LED壓降變化的問題。
| 串數 | 3 |  |  | 4 |  |  | 5 |  |  | 6
| 顆數 | 4 | 5 | 6 | 4 | 5 | 6 | 4 | 5 | 6 | 4 | 5 | 6
PWMIN duty | 串數*顆數 Iset電流（mA） | 3*4 | 3*5 | 3*6 | 4*4 | 4*5 | 4*6 | 5*4 | 5*5 | 5*6 | 6*4 | 6*5 | 6*6
65% | 6 | 83.01% | 82.1% | 80.86% | 84.43% | 83.82% | 82.41% | 86.2% | 84.63% | 83.06% | 86.82% | 85.27% | 83.59%
| 7 | 83.9% | 83.42% | 82.15% | 85.17% | 84.25% | 82.6% | 86.64% | 84.75% | 83.15% | 86.92% | 85.26% | 83.1%
| 8 | 84.49% | 83.87% | 82.25% | 86.11% | 84.98% | 83.08% | 86.79% | 85.2% | 83.03% | 87.59% | 85.35% | 82.58%
| 9 | 85.02% | 84.38% | 82.5% | 86.39% | 85.1% | 83.34% | 87.35% | 84.79% | 82.15% | 87.47% | 84.85% | 81.29%
| 10 | 85.95% | 84.56% | 82.93% | 86.67% | 84.96% | 82.51% | 87.34% | 84.81% | 81.68% | 86.91% | 84.34% | 80.93%
| 11 | 86.69% | 84.54% | 82.75% | 86.9% | 84.65% | 81.92% | 86.78% | 84.03% | 81.19% | 86.71% | 83.67% | 80.96%
| 12 | 86.41% | 84.58% | 82.35% | 86.97% | 84.38% | 81.08% | 86.63% | 84.01% | 81.06% | 86.32% | 83.81% | 81.8%
| 13 | 87.19% | 85.32% | 83.54% | 87.51% | 85.35% | 83.75% | 87.94% | 85.45% | 79.62% | 86.82% | 82.2% | 78.83%
| 14 | 93.94% | 85.46% | 82.65% | 87.67% | 84.03% | 83.97% | 87.39% | 83.31% | 79.39% | 86.36% | 82.19% | 79.74%
| 15 | 87.58% | 85.5% | 82.62% | 87.71% | 84.84% | 84.21% | 86.91% | 82.94% | 80.16% | 85.53% | 81.7% | 80.5%
| 16 | 87.9% | 84.98% | 83.43% | 87.22% | 85.45% | 84.95% | 86.05% | 82.6% | 79.84% | 84.74% | 81.92% | 79.09%
| 17 | 87.51% | 84.22% | 83.98% | 86.45% | 85.58% | 82.67% | 85.84% | 82.02% | 79.97% | 84.42% | 82.18% | 79.15%
| 18 | 88.03% | 84.18% | 84.31% | 86.61% | 86.06% | 85.07% | 85.18% | 82.47% | 79.99% | 84.23% | 81.81% | 79.53%
| 19 | 87.37% | 84.62% | 84.66% | 85.83% | 86.35% | 86.04% | 85.05% | 81.9% | 80.87% | 84.39% | 82.05% | 80.08%
| 20 | 86.78% | 84.91% | 85.24% | 85.26% | 86.45% | 86.61% | 84.76% | 82.05% | 79.88% | 84.41% | 82.32% | 80.38%
| 21 | 86.42% | 85.41% | 85.39% | 85.26% | 87.02% | 81.19% | 84.48% | 82.08% | 79.8% | 84.78% | 82.93% | 80.68%
| 22 | 86.32% | 85.55% | 81.18% | 84.9% | 87.91% | 81.34% | 84.9% | 82.43% | 80.58% | 85.48% | 83.93% | 81.8%
| 23 | 86.02% | 86.25% | 81.25% | 84.75% | 88.91% | 80.89% | 84.94% | 82.83% | 81.43% | 86.16% | 84% | 81.33%
| 24 | 85.72% | 86.5% | 86.76% | 85.15% | 88.71% | 81.41% | 85.15% | 83.35% | 82.09% | 86.74% | 84.74% | 81.69%
| 25 | 85.48% | 86.67% | 87.02% | 84.93% | 88.34% | 81.31% | 85.41% | 83.99% | 81.71% | 86.53% | 85.65% | 82.07%
60% | 6 | 82.45% | 81.55% | 80.59% | 84.31% | 83.1% | 82.52% | 85.41% | 84.59% | 82.8% | 86.74% | 85.23% | 83.35%
| 7 | 83.3% | 82.35% | 81.64% | 85.22% | 84.09% | 82.65% | 86.49% | 84.95% | 83.07% | 86.84% | 85.19% | 83.4%
| 8 | 83.95% | 82.92% | 82.25% | 85.62% | 84.56% | 82.88% | 86.56% | 85.13% | 83.45% | 86.96% | 85.41% | 83.14%
| 9 | 84.49% | 83.69% | 82.68% | 86.63% | 84.65% | 83.36% | 87.13% | 85.34% | 82.81% | 87.42% | 85.2% | 82.23%
| 10 | 84.99% | 84.08% | 82.78% | 86.85% | 85.17% | 83.05% | 87.32% | 85.18% | 82.41% | 87.45% | 84.83% | 81.61%
| 11 | 86.09% | 84.57% | 82.96% | 86.92% | 84.64% | 82.76% | 87.77% | 84.89% | 81.54% | 87.14% | 83.93% | 80.9%
| 12 | 86.22% | 84.72% | 82.82% | 87.23% | 84.88% | 81.86% | 86.73% | 84.19% | 81.25% | 86.69% | 84% | 81.42%
| 13 | 86.71% | 85.09% | 83.56% | 88.05% | 85.83% | 82.82% | 87.92% | 84.68% | 81.13% | 87.16% | 83% | 79.53%
| 14 | 86.96% | 85.1% | 83.54% | 88.03% | 85.55% | 83.69% | 88.19% | 85.15% | 80.11% | 87.22% | 82.71% | 79.19%
| 15 | 87.35% | 85.7% | 83.02% | 87.91% | 84.1% | 83.95% | 87.39% | 83.75% | 79.4% | 86.25% | 82.03% | 79.49%
| 16 | 87.47% | 85.61% | 82.5% | 88.23% | 84.83% | 84.24% | 87.09% | 83.91% | 80.1% | 85.84% | 81.9% | 79.68%
| 17 | 87.55% | 85.52% | 83.51% | 87.93% | 85.5% | 84.7% | 86.72% | 82.83% | 80.29% | 85.08% | 81.83% | 79.24%
| 18 | 87.34% | 83.9% | 83.65% | 87.27% | 85.57% | 85.63% | 86.13% | 82.74% | 79.93% | 84.76% | 82.32% | 79.15%
| 19 | 87.62% | 84.16% | 84.34% | 86.9% | 85.78% | 85.79% | 85.77% | 82.46% | 80.19% | 84.33% | 81.8% | 79.28%
| 20 | 87.58% | 84.72% | 84.55% | 86.92% | 86.49% | 86.15% | 85.05% | 82.59% | 80.79% | 84.54% | 82.29% | 80.19%
| 21 | 86.75% | 85% | 84.79% | 86.16% | 86.6% | 86.59% | 85.09% | 82% | 80.11% | 84.36% | 82.26% | 80.23%
| 22 | 86.34% | 85.24% | 85.38% | 85.63% | 86.65% | 86.68% | 84.71% | 82.09% | 80.3% | 84.56% | 82.36% | 80.75%
| 23 | 86.15% | 85.69% | 84.24% | 85.62% | 87.24% | 87.35% | 84.95% | 82.08% | 80.04% | 85.38% | 83.28% | 81.66%
| 24 | 86.2% | 85.93% | 83.58% | 85.35% | 87.96% | 81.84% | 84.87% | 82.6% | 80.77% | 85.78% | 83.93% | 81.83%
| 25 | 85.76% | 86.24% | 83.38% | 85.09% | 88.95% | 80.83% | 84.97% | 83.07% | 81.26% | 86.37% | 84.12% | 81.53%
55% | 6 | 81.92% | 81.06% | 80.09% | 83.66% | 82.69% | 81.84% | 84.8% | 83.93% | 82.68% | 86.11% | 84.87% | 83.16%
| 7 | 82.9% | 81.95% | 80.82% | 84.39% | 83.7% | 82.24% | 85.43% | 84.43% | 82.91% | 86.63% | 85.14% | 83.39%
| 8 | 83.59% | 82.63% | 81.81% | 85.02% | 84.48% | 82.48% | 86.46% | 84.88% | 82.98% | 86.7% | 85.5% | 83.27%
| 9 | 84.18% | 82.98% | 82.12% | 85.81% | 84.55% | 83.15% | 86.49% | 84.98% | 83.23% | 87.25% | 85.4% | 82.93%
| 10 | 84.65% | 83.91% | 82.86% | 86.57% | 84.89% | 83.2% | 86.98% | 85.21% | 82.86% | 87.25% | 85.56% | 81.86%
| 11 | 85.07% | 84.25% | 82.8% | 86.72% | 85.24% | 82.94% | 87.04% | 85.17% | 82.06% | 87.35% | 84.93% | 81.27%
| 12 | 86.84% | 84.57% | 83.15% | 86.88% | 84.79% | 82.54% | 87% | 84.71% | 81.29% | 86.76% | 84.07% | 80.59%
| 13 | 86.81% | 84.93% | 83.42% | 87.3% | 85.59% | 83.43% | 88.07% | 85.24% | 82.08% | 88.09% | 84.16% | 79.95%
| 14 | 86.85% | 85.2% | 83.49% | 87.4% | 85.51% | 82.56% | 87.98% | 84.8% | 81.61% | 87.35% | 83.36% | 79.37%
| 15 | 87.07% | 85.54% | 83.77% | 87.73% | 85.97% | 83.43% | 87.9% | 85.53% | 80.4% | 86.93% | 82.83% | 78.81%
| 16 | 87.56% | 85.54% | 83.33% | 87.68% | 84.09% | 83.89% | 87.6% | 83.63% | 79.1% | 86.35% | 82.28% | 78.98%
| 17 | 87.45% | 85.53% | 81.85% | 87.72% | 84.76% | 84.16% | 87.07% | 83.05% | 78.85% | 85.92% | 82.1% | 80.51%
| 18 | 87.65% | 85.31% | 83.24% | 87.46% | 85.24% | 84.3% | 86.34% | 82.65% | 79.63% | 85.24% | 81.9% | 80.57%
| 19 | 87.54% | 85.05% | 83.5% | 87.24% | 85.52% | 83.8% | 86.07% | 82.45% | 79.89% | 84.49% | 82.13% | 79.18%
| 20 | 87.58% | 84.03% | 84.06% | 86.76% | 85.63% | 82.16% | 85.54% | 82.33% | 79.7% | 84.51% | 82.38% | 79.08%
| 21 | 88.15% | 84.12% | 84.36% | 86.54% | 86.2% | 84.21% | 85.25% | 81.94% | 79.18% | 84.38% | 82.12% | 79.38%
| 22 | 87.73% | 84.65% | 84.64% | 86.32% | 86.42% | 86.18% | 84.85% | 82.58% | 80.41% | 84.08% | 82% | 80.12%
| 23 | 86.84% | 85.14% | 84.84% | 85.68% | 86.53% | 86.31% | 84.74% | 81.74% | 81.06% | 83.95% | 82.25% | 80.25%
| 24 | 86.51% | 85.37% | 85.34% | 85.26% | 87.05% | 86.63% | 84.74% | 82.04% | 80.58% | 84.3% | 82.29% | 80.64%
| 25 | 86.34% | 85.69% | 84.65% | 84.99% | 87.52% | 81.05% | 84.47% | 82.05% | 80.6% | 84.77% | 82.9% | 80.84%
50% | 6 | 81.1% | 80.29% | 79.61% | 83.05% | 82.09% | 80.96% | 84.26% | 83.17% | 82.08% | 85.28% | 84.19% | 82.67%
| 7 | 82.18% | 81.25% | 80.4% | 83.88% | 82.91% | 82.19% | 85.06% | 84.1% | 82.67% | 86.37% | 84.81% | 82.99%
| 8 | 82.96% | 82% | 80.99% | 84.47% | 83.78% | 82.3% | 86.03% | 84.45% | 83.02% | 86.56% | 84.93% | 83.36%
| 9 | 83.54% | 82.56% | 81.86% | 85.03% | 84.01% | 82.85% | 86.41% | 84.93% | 83.33% | 86.76% | 85.2% | 83.14%
| 10 | 84.1% | 82.89% | 82.01% | 85.96% | 84.6% | 83.05% | 86.77% | 85.27% | 83.02% | 87.36% | 85.06% | 82.72%
| 11 | 84.51% | 83.88% | 82.53% | 86.46% | 84.73% | 83.12% | 86.75% | 85.14% | 83.09% | 87.15% | 85.17% | 81.74%
| 12 | 84.94% | 84.02% | 82.54% | 86.56% | 84.77% | 83% | 86.94% | 84.94% | 81.98% | 87.29% | 84.57% | 81.26%
| 13 | 86.24% | 84.65% | 83.27% | 87.03% | 85.36% | 83.7% | 87.71% | 85.71% | 82.66% | 88.01% | 84.64% | 81.13%
| 14 | 86.66% | 84.91% | 83.21% | 87.41% | 85.46% | 83.59% | 87.78% | 85.69% | 82.58% | 87.95% | 83.85% | 80.28%
| 15 | 86.63% | 85.13% | 83.76% | 87.48% | 85.46% | 82.75% | 87.87% | 84.28% | 81.44% | 87.62% | 83.23% | 79.19%
| 16 | 86.84% | 85.37% | 83.63% | 87.56% | 85.61% | 83.2% | 87.8% | 84.54% | 81% | 87.24% | 82.97% | 79.09%
| 17 | 87.04% | 85.22% | 83.78% | 87.53% | 85.03% | 83.41% | 87.9% | 85.66% | 79.43% | 86.69% | 82.28% | 78.57%
| 18 | 87.04% | 85.34% | 82.69% | 87.71% | 83.87% | 83.92% | 86.98% | 83.28% | 79.67% | 85.92% | 81.78% | 78.75%
| 19 | 87.5% | 85.21% | 82.23% | 87.93% | 84.82% | 84.1% | 87.12% | 83.12% | 79.55% | 85.54% | 81.64% | 80.68%
| 20 | 87.64% | 85.84% | 83.39% | 87.64% | 85.09% | 84.31% | 86.46% | 82.97% | 80.08% | 85.1% | 81.83% | 81.15%
| 21 | 87.42% | 84.59% | 83.66% | 87.01% | 85.36% | 83.26% | 85.8% | 82.32% | 80.11% | 84.48% | 82.05% | 79.16%
| 22 | 87.66% | 83.75% | 83.91% | 86.52% | 85.6% | 81.98% | 85.69% | 82.21% | 79.68% | 84.37% | 82.13% | 79.06%
| 23 | 87.61% | 84.05% | 84.42% | 86.75% | 85.8% | 81.36% | 85.23% | 82.09% | 80.01% | 84.24% | 81.49% | 79.48%
| 24 | 87.23% | 84.72% | 84.64% | 86.23% | 86.06% | 84.77% | 84.67% | 82.4% | 80.59% | 84% | 81.94% | 79.82%
| 25 | 86.99% | 84.98% | 84.85% | 85.6% | 86.18% | 86.34% | 84.62% | 81.9% | 80.45% | 84.05% | 81.93% | 80.14%
45% | 6 | 80.62% | 79.9% | 79.27% | 82.69% | 81.88% | 80.83% | 84.09% | 83.26% | 82.28% | 85.11% | 84.06% | 82.48%
| 7 | 81.81% | 80.91% | 80.22% | 83.65% | 82.72% | 82.11% | 84.97% | 84.32% | 82.71% | 85.78% | 84.6% | 82.81%
| 8 | 82.71% | 81.77% | 80.76% | 84.29% | 83.25% | 82.32% | 85.53% | 84.55% | 82.93% | 86.56% | 84.62% | 83.27%
| 9 | 83.39% | 82.29% | 81.26% | 84.83% | 84.42% | 82.95% | 86.18% | 84.92% | 83.35% | 87.22% | 85.23% | 83.26%
| 10 | 83.98% | 83.09% | 82.14% | 85.36% | 84.7% | 82.93% | 86.84% | 85.37% | 83.61% | 87.52% | 85.36% | 83.15%
| 11 | 84.44% | 83.41% | 82.7% | 86.51% | 84.94% | 83.23% | 87.24% | 85.51% | 83.65% | 87.62% | 85.3% | 82.84%
| 12 | 84.82% | 84.1% | 82.97% | 86.79% | 85.08% | 83.56% | 87.33% | 85.41% | 83.2% | 87.96% | 85.53% | 82.26%
| 13 | 85.88% | 84.6% | 83.22% | 87.37% | 85.52% | 84.06% | 87.69% | 86.2% | 83.96% | 88.36% | 85.86% | 82.13%
| 14 | 86.1% | 84.89% | 83.41% | 87.39% | 85.59% | 83.87% | 88.07% | 86.29% | 83.12% | 88.42% | 85.04% | 81.38%
| 15 | 86.77% | 85.45% | 83.62% | 87.58% | 86.04% | 84.19% | 88.11% | 86% | 82.54% | 88.45% | 84.53% | 80.94%
| 16 | 86.96% | 85.48% | 84.09% | 87.92% | 85.85% | 83.61% | 88.29% | 85.88% | 82.66% | 88.61% | 83.95% | 79.79%
| 17 | 87.1% | 85.54% | 84.21% | 88.06% | 85.91% | 82.52% | 88.13% | 84.43% | 81.89% | 88.24% | 83.58% | 79.55%
| 18 | 87.24% | 85.61% | 83.85% | 87.93% | 86.16% | 83.81% | 88.5% | 85.33% | 81.07% | 87.44% | 83.04% | 79.03%
| 19 | 87.79% | 85.66% | 84.08% | 88.12% | 85.37% | 84.03% | 88.32% | 85.89% | 80.23% | 87.52% | 82.46% | 78.92%
| 20 | 87.79% | 86.13% | 83.35% | 88.34% | 84.08% | 84.07% | 87.62% | 84.2% | 80.1% | 86.71% | 82.06% | 78.9%
| 21 | 87.76% | 85.97% | 82.32% | 88.26% | 85.16% | 84.5% | 87.33% | 83.7% | 79.98% | 86.61% | 81.91% | 75.67%
| 22 | 87.89% | 85.61% | 83.83% | 88% | 85.36% | 84.76% | 87.18% | 83.5% | 80.83% | 86.13% | 81.87% | 78.91%
| 23 | 87.88% | 85.42% | 83.81% | 87.78% | 85.84% | 84.93% | 86.6% | 82.95% | 80.75% | 85.47% | 81.89% | 79.5%
| 24 | 87.84% | 84.47% | 83.99% | 87.46% | 85.82% | 84.37% | 86.09% | 82.84% | 80.48% | 85.02% | 82.08% | 79.04%
| 25 | 88.1% | 84.07% | 84.43% | 87.06% | 86.03% | 82.86% | 85.89% | 82.8% | 80.4% | 84.98% | 82.11% | 79.01%
40% | 6 | 78.76% | 78.56% | 78.13% | 81.34% | 80.67% | 79.77% | 83.44% | 82.55% | 81.32% | 84.4% | 83.52% | 82.59%
| 7 | 80.46% | 79.74% | 79.1% | 82.57% | 81.62% | 80.59% | 84.41% | 83.35% | 82.32% | 85.23% | 84.45% | 82.9%
| 8 | 81.45% | 80.55% | 79.75% | 83.33% | 82.32% | 81.57% | 85.02% | 84.13% | 82.93% | 85.7% | 84.77% | 83.04%
| 9 | 82.22% | 81.59% | 80.26% | 83.87% | 82.74% | 81.88% | 85.51% | 84.44% | 82.97% | 86.52% | 85.37% | 83.63%
| 10 | 82.84% | 82.09% | 81.05% | 84.37% | 83.78% | 82.57% | 86.56% | 85.12% | 83.15% | 87.11% | 85.56% | 83.71%
| 11 | 83.29% | 82.55% | 81.86% | 85.05% | 84.03% | 82.68% | 86.82% | 85.18% | 83.61% | 87.35% | 85.44% | 83.58%
| 12 | 83.99% | 82.86% | 82.2% | 85.79% | 84.43% | 82.75% | 87.07% | 85.58% | 83.66% | 87.39% | 85.5% | 83.36%
| 13 | 84.29% | 83.42% | 82.16% | 86.03% | 84.43% | 82.98% | 87.44% | 85.52% | 83.16% | 87.45% | 85.39% | 82.71%
| 14 | 85.07% | 84.16% | 83.01% | 86.63% | 85.1% | 83.61% | 87.73% | 86.02% | 84.15% | 88.26% | 86.32% | 82.95%
| 15 | 85.41% | 84.61% | 83.11% | 87.06% | 85.25% | 83.52% | 87.91% | 86.15% | 83.79% | 88.32% | 86.28% | 82.03%
| 16 | 86.28% | 84.86% | 83.21% | 87.1% | 85.24% | 83.49% | 88.4% | 86.19% | 82.92% | 88.37% | 85.08% | 81.93%
| 17 | 86.45% | 84.91% | 83.27% | 87.09% | 85.28% | 83.67% | 88.25% | 85.99% | 82.63% | 88.45% | 84.53% | 81.27%
| 18 | 86.56% | 84.99% | 83.37% | 87.09% | 85.3% | 82.85% | 88.41% | 85.73% | 82.61% | 88.14% | 84.11% | 80.36%
| 19 | 86.76% | 85.04% | 83.68% | 87.52% | 85.62% | 82.4% | 88.08% | 84.5% | 81.76% | 88.13% | 83.8% | 79.68%
| 20 | 86.67% | 85.47% | 83.46% | 87.65% | 85.5% | 83.26% | 88.69% | 84.97% | 81.42% | 87.54% | 83.18% | 79.54%
| 21 | 87.29% | 85.42% | 83.48% | 87.54% | 85.22% | 83.44% | 88.56% | 85.57% | 80.09% | 87.25% | 82.68% | 79.25%
| 22 | 87.4% | 85.42% | 83.43% | 87.68% | 84.12% | 83.7% | 88.21% | 85.55% | 79.96% | 86.63% | 82.78% | 79.33%
| 23 | 87.2% | 85.6% | 82.46% | 87.59% | 84.25% | 83.93% | 87.51% | 83.93% | 79.98% | 86.49% | 82.22% | 80.15%
| 24 | 87.32% | 85.35% | 82.3% | 87.85% | 84.88% | 84.06% | 87.31% | 83.71% | 80.07% | 85.93% | 82.27% | 79.97%
| 25 | 87.4% | 85.55% | 83.27% | 87.53% | 85.13% | 84.58% | 87.15% | 83.42% | 80.75% | 85.43% | 82.33% | 79.6%
35% | 6 | 77.76% | 77.73% | 77.51% | 80.74% | 80.1% | 79.44% | 82.51% | 81.76% | 80.56% | 83.66% | 82.81% | 81.89%
| 7 | 79.41% | 79.09% | 78.59% | 81.94% | 81.24% | 80.22% | 83.44% | 82.58% | 81.26% | 84.59% | 83.47% | 82.5%
| 8 | 80.85% | 80.03% | 79.42% | 82.95% | 82% | 80.91% | 84.22% | 83.25% | 82.16% | 95.92% | 84.22% | 82.72%
| 9 | 81.7% | 80.79% | 80.04% | 83.55% | 82.57% | 81.83% | 84.85% | 84.14% | 82.85% | 85.68% | 84.6% | 83.33%
| 10 | 82.41% | 81.41% | 80.53% | 84.11% | 83.08% | 82.39% | 85.35% | 84.33% | 83% | 86.61% | 85.22% | 83.5%
| 11 | 83% | 82.24% | 80.94% | 84.58% | 83.97% | 82.72% | 86.29% | 84.82% | 83% | 86.99% | 85.31% | 83.6%
| 12 | 83.5% | 82.67% | 82.14% | 85.35% | 84.13% | 83.01% | 86.69% | 85.23% | 83.52% | 87.34% | 85.67% | 83.76%
| 13 | 84.04% | 82.97% | 82.31% | 85.64% | 84.46% | 82.86% | 86.87% | 85.47% | 83.58% | 87.38% | 85.67% | 83.41%
| 14 | 84.44% | 83.2% | 82.6% | 86.35% | 84.6% | 83.36% | 87.04% | 85.44% | 83.44% | 87.37% | 85.56% | 83.06%
| 15 | 85.2% | 84.24% | 83.03% | 86.9% | 85.62% | 83.81% | 87.5% | 85.9% | 84.19% | 87.78% | 85.94% | 83.41%
| 16 | 85.52% | 84.31% | 83.27% | 87.02% | 85.5% | 83.87% | 87.5% | 85.91% | 84.01% | 88.25% | 86.32% | 82.69%
| 17 | 85.78% | 85.07% | 83.16% | 87.32% | 85.71% | 83.82% | 88.01% | 85.84% | 83.83% | 88.27% | 86.27% | 82.42%
| 18 | 85.91% | 85.31% | 83.64% | 87.43% | 85.65% | 84.1% | 87.97% | 86.22% | 83.11% | 88.27% | 85.41% | 81.86%
| 19 | 86.43% | 85.37% | 83.62% | 87.54% | 85.71% | 84.12% | 88.08% | 86.16% | 82.44% | 88.23% | 85% | 81.11%
| 20 | 86.7% | 85.57% | 83.83% | 87.76% | 86.12% | 84.06% | 88.03% | 86.16% | 82.96% | 88.73% | 84.24% | 80.68%
| 21 | 87.14% | 85.6% | 83.88% | 87.87% | 85.94% | 83.28% | 88.37% | 85.26% | 82.04% | 88.44% | 83.92% | 79.86%
| 22 | 87.41% | 85.5% | 84.17% | 87.98% | 85.93% | 82.69% | 88.43% | 84.69% | 81.92% | 87.78% | 83.62% | 79.66%
| 23 | 87.32% | 85.59% | 84.01% | 88.01% | 86.02% | 83.79% | 88.36% | 85.07% | 81.07% | 87.37% | 83.03% | 79.39%
| 24 | 87.57% | 85.51% | 83.9% | 87.99% | 85.54% | 83.9% | 88.19% | 85.96% | 80.58% | 87.12% | 82.71% | 79.29%
| 25 | 87.62% | 85.98% | 83.78% | 87.98% | 84.77% | 83.92% | 88.05% | 84.53% | 79.62% | 86.99% | 82.46% | 79.12%
30% | 6 | 75.91% | 76.38% | 76.23% | 79.13% | 78.78% | 78.2% | 80.95% | 80.37% | 79.49% | 82.45% | 81.6% | 80.58%
| 7 | 77.76% | 77.83% | 77.52% | 80.6% | 79.87% | 79.16% | 82.07% | 81.37% | 80.25% | 83.31% | 82.43% | 81.56%
| 8 | 79.11% | 78.9% | 78.44% | 81.5% | 80.77% | 79.77% | 82.91% | 82.05% | 80.83% | 84.03% | 82.98% | 82.07%
| 9 | 80.42% | 79.79% | 79.16% | 82.37% | 81.46% | 80.36% | 83.62% | 82.62% | 82% | 84.57% | 84.12% | 82.57%
| 10 | 81.33% | 80.49% | 79.81% | 83.05% | 82.01% | 81.18% | 84.35% | 83.06% | 82.34% | 85.37% | 84.3% | 82.8%
| 11 | 82% | 81.1% | 80.23% | 83.5% | 82.69% | 82.07% | 84.81% | 83.89% | 82.53% | 86.01% | 84.67% | 83%
| 12 | 82.52% | 81.63% | 80.65% | 84.2% | 83% | 82.34% | 85.21% | 84.13% | 82.92% | 86.36% | 85.12% | 83.35%
| 13 | 82.95% | 82.18% | 81.21% | 84.56% | 83.73% | 82.4% | 85.82% | 84.66% | 83.03% | 86.54% | 85.15% | 83.27%
| 14 | 83.75% | 82.53% | 81.89% | 84.86% | 83.81% | 82.6% | 86.37% | 84.82% | 83.01% | 87.01% | 85.15% | 83.42%
| 15 | 84.08% | 82.89% | 82.23% | 85.16% | 84.25% | 82.81% | 86.53% | 84.98% | 83.43% | 87% | 85.38% | 83.16%
| 16 | 84.42% | 83.12% | 82.38% | 85.37% | 84.49% | 82.88% | 86.65% | 85% | 83.23% | 87.08% | 85.29% | 82.9%
| 17 | 84.67% | 83.78% | 82.48% | 86.04% | 84.56% | 83.26% | 86.61% | 85.13% | 82.93% | 87.2% | 85.16% | 82.75%
| 18 | 85.37% | 84.27% | 83.05% | 86.55% | 85.2% | 83.63% | 87.21% | 85.64% | 83.89% | 87.68% | 85.88% | 82.88%
| 19 | 85.66% | 84.52% | 83.45% | 86.99% | 85.32% | 83.79% | 87.31% | 85.74% | 83.56% | 87.99% | 85.79% | 82.95%
| 20 | 85.9% | 84.95% | 83.38% | 87.04% | 85.37% | 83.57% | 87.76% | 85.98% | 83.38% | 88.08% | 85.82% | 82.05%
| 21 | 86.04% | 85% | 83.47% | 87.31% | 85.63% | 83.82% | 87.81% | 85.93% | 82.77% | 88.02% | 85.49% | 81.57%
| 22 | 86.62% | 85.22% | 83.67% | 87.24% | 85.52% | 83.66% | 87.9% | 85.86% | 82.17% | 87.97% | 84.59% | 81.07%
| 23 | 86.89% | 85.27% | 83.76% | 87.3% | 85.55% | 83.67% | 87.83% | 86.09% | 82.65% | 88.25% | 84.03% | 80.22%
| 24 | 86.92% | 85.33% | 83.82% | 87.4% | 85.59% | 83.28% | 87.89% | 85.57% | 82.61% | 88.07% | 84.02% | 80.09%
| 25 | 87.14% | 85.35% | 83.86% | 87.46% | 85.52% | 82.82% | 87.95% | 84.57% | 81.76% | 87.77% | 83.32% | 79.38%
25% | 6 | 73.33% | 74.01% | 74.24% | 76.94% | 76.99% | 76.77% | 79.31% | 78.9% | 78.35% | 81.07% | 80.6% | 79.51%
| 7 | 75.32% | 75.66% | 75.66% | 78.62% | 78.34% | 78% | 80.67% | 80.01% | 79.28% | 82.26% | 81.57% | 80.25%
| 8 | 76.82% | 76.96% | 76.66% | 79.81% | 79.34% | 78.73% | 81.63% | 80.9% | 79.89% | 83.03% | 82.26% | 80.82%
| 9 | 78.02% | 77.89% | 77.46% | 80.76% | 80.02% | 79.31% | 82.37% | 81.74% | 80.43% | 83.91% | 82.82% | 81.88%
| 10 | 79.08% | 78.68% | 78.18% | 81.57% | 80.73% | 79.79% | 83.01% | 82.29% | 81.37% | 84.48% | 83.35% | 82.2%
| 11 | 80.17% | 79.46% | 78.96% | 82.26% | 81.58% | 80.54% | 83.61% | 82.81% | 81.92% | 84.93% | 84.03% | 82.34%
| 12 | 80.85% | 80.31% | 79.42% | 83.1% | 82.03% | 80.89% | 84.26% | 83.1% | 82.24% | 85.32% | 84.4% | 82.89%
| 13 | 81.56% | 80.79% | 79.76% | 83.48% | 82.38% | 81.66% | 84.64% | 83.72% | 82.37% | 86.02% | 84.88% | 82.98%
| 14 | 82.08% | 81.22% | 80.1% | 83.88% | 82.75% | 81.85% | 85.01% | 84.2% | 82.8% | 86.57% | 85% | 83.05%
| 15 | 82.48% | 81.59% | 80.71% | 84.19% | 82.95% | 82.34% | 85.19% | 84.29% | 82.88% | 86.83% | 85.11% | 83.44%
| 16 | 82.89% | 81.9% | 80.95% | 84.72% | 83.62% | 82.46% | 86.07% | 84.51% | 82.97% | 86.91% | 85.44% | 83.28%
| 17 | 83.13% | 82.16% | 81.69% | 84.97% | 83.8% | 82.59% | 86.17% | 84.72% | 83.28% | 87.27% | 85.39% | 83.17%
| 18 | 83.43% | 82.35% | 81.65% | 85.32% | 83.98% | 82.68% | 86.45% | 84.92% | 83.21% | 87.15% | 85.38% | 83.31%
| 19 | 83.67% | 82.95% | 81.97% | 86.06% | 84.18% | 82.77% | 86.5% | 84.97% | 82.99% | 87.38% | 85.67% | 83.05%
| 20 | 84.23% | 83.5% | 82.29% | 86.49% | 84.31% | 83.1% | 86.6% | 85.02% | 83.31% | 87.79% | 85.45% | 82.7%
| 21 | 84.91% | 83.99% | 82.57% | 86.75% | 84.9% | 83.43% | 87.14% | 85.67% | 83.72% | 88.07% | 86.01% | 83.18%
| 22 | 85.1% | 84.07% | 82.68% | 86.6% | 84.88% | 83.52% | 87.21% | 85.71% | 83.61% | 88.09% | 85.91% | 82.73%
| 23 | 85.32% | 84.3% | 83.11% | 86.85% | 85.44% | 83.45% | 87.55% | 85.63% | 83.5% | 88.14% | 86.15% | 82.81%
| 24 | 85.52% | 84.37% | 83.2% | 87.1% | 85.38% | 83.74% | 87.58% | 85.68% | 83.62% | 88.2% | 86.05% | 82.09%
| 25 | 85.66% | 84.41% | 83.29% | 87.12% | 85.34% | 83.67% | 87.71% | 85.62% | 82.79% | 88.15% | 85.81% | 81.6%
20% | 6 | 69.75% | 70.96% | 71.57% | 73.88% | 74.59% | 74.66% | 76.67% | 76.82% | 76.38% | 78.52% | 78.32% | 77.79%
| 7 | 72.11% | 72.97% | 73.21% | 75.88% | 76.11% | 75.91% | 78.23% | 78.05% | 77.33% | 79.97% | 79.48% | 78.69%
| 8 | 73.91% | 74.52% | 74.6% | 77.18% | 77.13% | 76.94% | 79.31% | 78.92% | 78.19% | 80.91% | 80.24% | 79.34%
| 9 | 74.91% | 75.2% | 75.29% | 78.02% | 77.76% | 77.38% | 80.09% | 79.58% | 78.61% | 81.32% | 80.68% | 79.66%
| 10 | 76.2% | 76.33% | 76.13% | 78.98% | 78.67% | 78.27% | 80.83% | 80.36% | 79.15% | 81.96% | 81.35% | 79.92%
| 11 | 77.7% | 77.51% | 77.31% | 80.41% | 79.97% | 79.32% | 82.23% | 81.77% | 80.55% | 83.34% | 82.4% | 81.7%
| 12 | 78.74% | 78.3% | 78.03% | 80.91% | 80.21% | 80.16% | 82.55% | 81.73% | 80.62% | 83.69% | 82.48% | 81.46%
| 13 | 78.79% | 78.51% | 78.35% | 81.25% | 80.86% | 80.55% | 82.85% | 81.94% | 81.25% | 83.76% | 83.03% | 81.73%
| 14 | 79.99% | 79.68% | 78.83% | 82.09% | 81.13% | 80.32% | 83.32% | 82.31% | 81.18% | 84.04% | 83.34% | 81.66%
| 15 | 80.06% | 79.46% | 79.04% | 82.27% | 81.32% | 81% | 83.68% | 82.69% | 81.71% | 84.44% | 83.63% | 82.06%
| 16 | 80.98% | 80.18% | 79.48% | 82.69% | 81.5% | 81.5% | 83.86% | 83.24% | 81.74% | 85.15% | 83.7% | 82.08%
| 17 | 81.09% | 80.46% | 79.9% | 83.24% | 82.09% | 81.48% | 84.41% | 83.69% | 82.22% | 85.72% | 84.09% | 82.52%
| 18 | 81.82% | 81.05% | 80.23% | 83.45% | 82.44% | 81.46% | 84.3% | 83.37% | 81.82% | 85.44% | 84% | 82.23%
| 19 | 81.86% | 81.1% | 80.28% | 83.43% | 82.69% | 82.02% | 85.07% | 83.76% | 82.14% | 85.42% | 84% | 82.23%
| 20 | 81.93% | 81.25% | 80.55% | 83.72% | 83.12% | 83.02% | 85.43% | 83.96% | 82.41% | 86.06% | 84.24% | 82.02%
| 21 | 83.54% | 82.47% | 82.16% | 84.81% | 83.88% | 83.07% | 86.07% | 84.57% | 83.15% | 87.06% | 85.34% | 83.05%
| 22 | 83.58% | 82.88% | 82.16% | 85.22% | 84.58% | 83.17% | 86.78% | 85.29% | 83.34% | 86.99% | 85.73% | 82.81%
| 23 | 84.41% | 83.31% | 82.55% | 85.67% | 84.33% | 83.16% | 86.75% | 85.11% | 83.49% | 86.93% | 84.88% | 82.4%
| 24 | 83.93% | 82.64% | 82.22% | 85.43% | 84.18% | 82.93% | 86.32% | 85.18% | 83.03% | 86.99% | 85.09% | 82.71%
| 25 | 84.34% | 83.57% | 82.54% | 86.1% | 84.75% | 83.36% | 86.93% | 85.45% | 82.82% | 87.32% | 85.25% | 82.61%
15% | 6 | 64.65% | 66.54% | 67.65% | 69.39% | 70.81% | 71.19% | 72.79% | 73.54% | 73.54% | 75.05% | 75.52% | 75.35%
| 7 | 67.05% | 68.69% | 69.72% | 71.56% | 72.48% | 72.76% | 74.53% | 74.87% | 74.82% | 76.7% | 76.89% | 76.46%
| 8 | 69.21% | 70.45% | 71.19% | 73.29% | 73.88% | 74% | 75.99% | 76.2% | 75.95% | 77.94% | 78.05% | 77.31%
| 9 | 70.66% | 71.56% | 72.16% | 74.46% | 74.78% | 74.65% | 76.81% | 76.99% | 76.54% | 78.76% | 78.46% | 77.72%
| 10 | 72.15% | 72.83% | 73.19% | 75.6% | 75.77% | 75.63% | 77.92% | 77.9% | 77.2% | 79.59% | 79.09% | 78.24%
| 11 | 74.28% | 74.72% | 75.16% | 77.28% | 77.5% | 77.31% | 79.78% | 79.48% | 78.71% | 81.21% | 80.58% | 80.05%
| 12 | 75.6% | 75.78% | 75.72% | 78.49% | 78.44% | 77.87% | 80.42% | 79.97% | 79.16% | 81.64% | 80.87% | 80.05%
| 13 | 75.95% | 76.07% | 75.91% | 78.81% | 78.73% | 78.06% | 80.5% | 80.2% | 79.11% | 81.66% | 80.97% | 79.84%
| 14 | 76.57% | 76.64% | 76.41% | 79.19% | 78.94% | 78.31% | 80.94% | 80.5% | 79.31% | 82.07% | 81.19% | 80.47%
| 15 | 76.86% | 76.99% | 76.86% | 79.55% | 79.21% | 78.62% | 81.35% | 80.72% | 79.96% | 82.31% | 81.42% | 80.7%
| 16 | 77.83% | 77.81% | 77.47% | 80.71% | 80.24% | 79.21% | 82.21% | 81.29% | 80.35% | 82.9% | 81.9% | 80.94%
| 17 | 78.07% | 78.1% | 77.69% | 80.66% | 80.07% | 79.25% | 82.17% | 81.12% | 80.64% | 82.96% | 82.11% | 81.39%
| 18 | 78.91% | 78.81% | 78.16% | 81.14% | 80.28% | 79.4% | 82.48% | 81.31% | 80.91% | 83.18% | 82.48% | 81.43%
| 19 | 79.28% | 78.98% | 78.44% | 81.64% | 80.8% | 79.58% | 82.84% | 81.7% | 80.94% | 83.45% | 82.7% | 81.73%
| 20 | 79.52% | 79.18% | 78.62% | 81.66% | 80.71% | 79.93% | 82.86% | 82.18% | 82.26% | 83.46% | 82.78% | 82.05%
| 21 | 81.62% | 81.07% | 80.12% | 83.42% | 82.49% | 81.76% | 84.55% | 83.93% | 82.3% | 85.42% | 84.19% | 82.98%
| 22 | 81.6% | 80.94% | 80.16% | 83.41% | 82.47% | 81.97% | 84.57% | 84.12% | 82.37% | 85.86% | 84.47% | 83.41%
| 23 | 81.48% | 80.83% | 80.22% | 83.26% | 82.31% | 81.82% | 84.51% | 84.01% | 82.44% | 85.58% | 84.41% | 83.33%
| 24 | 81.9% | 81.01% | 80.25% | 83.46% | 82.26% | 81.72% | 84.49% | 83.94% | 82.46% | 85.64% | 84.09% | 83.13%
| 25 | 82.32% | 81.41% | 80.51% | 83.98% | 83.14% | 82.2% | 84.72% | 83.89% | 82.22% | 85.75% | 84.02% | 83.11%
10% | 6 | 56.69% | 59.55% | 61.31% | 62.25% | 64.53% | 65.94% | 66.17% | 67.91% | 68.82% | 69.1% | 70.72% | 71.12%
| 7 | 59.6% | 62.15% | 63.82% | 64.79% | 66.77% | 67.77% | 68.49% | 69.96% | 70.48% | 71.32% | 72.43% | 72.47%
| 8 | 62.11% | 64.32% | 65.84% | 67.11% | 68.7% | 69.6% | 70.57% | 71.71% | 72.04% | 73.01% | 73.94% | 73.81%
| 9 | 63.87% | 65.76% | 67.01% | 68.63% | 69.79% | 70.48% | 71.75% | 72.77% | 72.7% | 73.94% | 74.5% | 74.32%
| 10 | 65.58% | 67.27% | 68.26% | 69.92% | 71.08% | 71.61% | 73.07% | 73.72% | 73.59% | 75.09% | 75.31% | 74.95%
| 11 | 68.49% | 70.05% | 70.73% | 72.65% | 73.58% | 73.8% | 75.7% | 76.13% | 75.65% | 77.31% | 77.36% | 76.79%
| 12 | 69.54% | 70.8% | 71.82% | 73.79% | 74.45% | 74.7% | 76.5% | 76.67% | 76.24% | 78.12% | 77.94% | 77.51%
| 13 | 70.43% | 71.48% | 72% | 74.08% | 74.49% | 74.57% | 76.55% | 76.63% | 76.23% | 78.07% | 77.82% | 77.55%
| 14 | 71.2% | 72.17% | 72.76% | 74.88% | 75.27% | 75.12% | 77.15% | 77.07% | 76.63% | 78.47% | 78.23% | 77.88%
| 15 | 72.02% | 72.9% | 73.05% | 75.44% | 75.77% | 75.27% | 78.32% | 77.47% | 76.79% | 78.94% | 78.47% | 78.41%
| 16 | 73.33% | 73.95% | 73.96% | 76.2% | 76.55% | 76.24% | 78.53% | 78.19% | 77.36% | 79.48% | 79.14% | 78.64%
| 17 | 73.87% | 74.44% | 74.3% | 76.55% | 76.71% | 76.48% | 78.87% | 78.41% | 77.57% | 79.98% | 79.36% | 78.73%
| 18 | 74.43% | 74.85% | 74.69% | 77.06% | 77.07% | 76.74% | 79.24% | 78.64% | 77.71% | 80.24% | 79.58% | 79.04%
| 19 | 74.94% | 75.27% | 75.11% | 77.5% | 77.46% | 76.98% | 79.83% | 78.93% | 78.02% | 80.55% | 79.83% | 80.07%
| 20 | 75.33% | 75.69% | 75.55% | 78.02% | 76.97% | 77.27% | 81.8% | 79.15% | 78.2% | 80.82% | 80.07% | 81.46%
| 21 | 77.55% | 77.64% | 77.35% | 79.84% | 79.48% | 78.85% | 81.88% | 81.03% | 79.85% | 82.53% | 81.58% | 81.56%
| 22 | 77.72% | 77.7% | 77.58% | 80.21% | 79.79% | 79.32% | 82.23% | 81.14% | 80.1% | 82.82% | 81.9% | 82.12%
| 23 | 77.91% | 78.18% | 77.99% | 80.8% | 80.2% | 79.43% | 82.26% | 81.21% | 80.23% | 83.03% | 82.21% | 82.11%
| 24 | 78.53% | 78.58% | 78.09% | 80.97% | 80.15% | 79.34% | 82.34% | 81.42% | 80.33% | 82.95% | 81.98% | 81.82%
| 25 | 78.79% | 78.84% | 78.26% | 81.03% | 80.11% | 79.28% | 82.33% | 81.31% | 81.05% | 83.04% | 82.36% | 82.46%
5% | 6 | 41.79% | 45.7% | 48.62% | 48.13% | 51.78% | 54.56% | 53.07% | 56.49% | 58.68% | 56.86% | 60.07% | 61.84%
| 7 | 44.98% | 48.91% | 51.64% | 51.41% | 54.77% | 57.24% | 56.23% | 59.23% | 61.06% | 59.85% | 62.62% | 64.15%
| 8 | 47.92% | 51.65% | 54.46% | 54.28% | 57.57% | 59.71% | 59.02% | 61.77% | 63.37% | 62.48% | 64.99% | 66.38%
| 9 | 50.2% | 53.61% | 56.07% | 56.34% | 59.19% | 61.06% | 60.67% | 63.19% | 64.53% | 63.97% | 66.1% | 67.24%
| 10 | 52.28% | 55.57% | 57.85% | 58.2% | 60.91% | 62.57% | 62.44% | 64.73% | 65.9% | 65.54% | 67.51% | 68.39%
| 11 | 56.16% | 59.27% | 61.4% | 62% | 64.48% | 66.13% | 66.3% | 68.39% | 69.43% | 69.29% | 71.03% | 71.75%
| 12 | 57.65% | 60.73% | 62.63% | 63.38% | 65.85% | 67.25% | 67.3% | 69.36% | 70.27% | 70.24% | 71.88% | 72.43%
| 13 | 58.74% | 61.49% | 63.25% | 64.22% | 66.35% | 67.48% | 68.04% | 69.62% | 70.12% | 70.73% | 71.85% | 72.37%
| 14 | 59.91% | 62.52% | 64.21% | 65.09% | 67.11% | 68.22% | 68.74% | 70.33% | 70.87% | 71.47% | 72.73% | 72.94%
| 15 | 61.12% | 63.45% | 65.16% | 66.06% | 67.93% | 68.85% | 69.7% | 71% | 71.37% | 72.17% | 73.19% | 73.41%
| 16 | 62.71% | 64.98% | 66.44% | 67.74% | 69.36% | 69.97% | 70.95% | 72.17% | 72.57% | 73.4% | 74.37% | 74.62%
| 17 | 63.6% | 65.87% | 67.13% | 68.44% | 70.02% | 70.82% | 71.76% | 72.82% | 72.95% | 73.84% | 74.61% | 74.92%
| 18 | 64.31% | 66.46% | 67.77% | 69.01% | 70.3% | 71.09% | 72.19% | 73.12% | 73.22% | 74.48% | 75.04% | 75.46%
| 19 | 65.21% | 67.15% | 68.41% | 69.68% | 70.94% | 71.69% | 72.69% | 73.51% | 73.64% | 74.99% | 75.56% | 75.94%
| 20 | 65.98% | 67.79% | 68.95% | 70.37% | 71.62% | 72.21% | 73.32% | 73.95% | 74.08% | 75.4% | 75.98% | 76.53%
| 21 | 68.83% | 70.69% | 71.44% | 73.38% | 74.39% | 74.62% | 76.13% | 76.62% | 76.77% | 78.05% | 78.44% | 78.71%
| 22 | 69.52% | 71.11% | 71.92% | 73.71% | 74.72% | 75.01% | 76.53% | 77.04% | 77.07% | 78.48% | 78.85% | 79.2%
| 23 | 70.16% | 71.61% | 72.32% | 74.18% | 74.97% | 75.47% | 76.89% | 77.19% | 77.28% | 78.82% | 79.11% | 79.56%
| 24 | 70.85% | 72.27% | 72.72% | 74.85% | 75.5% | 75.58% | 77.4% | 77.8% | 77.46% | 78.98% | 79.46% | 79.7%
| 25 | 71.16% | 72.28% | 72.92% | 74.79% | 75.5% | 75.87% | 77.26% | 77.78% | 77.8% | 79.31% | 79.93% | 80.21%

## 玻璃穿透率參考
|  |  | Panel 類型 | Cell NO. | 尺寸 | 解析度 | 顯示模式 | 色域 | LED型號 | 圖元電壓 | a-si /oxside | 上POL | 下POL | Cell Gap | 液晶 | 設計TYP | 設計TYP updated | 監控最大值 | 監控最小值 | 監控平均值 | Remark
B3 | FHD | 1 | 15.6FHD 144Hz N4G聯想向(MP) | B3P156FH4VP04-P | 15.6 | FHD | HADS | 72%NTSC | 聚飛Silicate 右上 | 5.5V | a-si | FineAG | APF | 2.55 | LCCC-17-811 | 5.4% | 5.4% | 5.52% | 5.01% | 5.26% | QE實測23片資料
|  | 2 | 17.3FHD 144Hz N44同方向(MP) | B3P173FH5VP01-P | 17.3 | FHD | HADS | 72%NTSC | 聚飛Silicate 右上 | 5.5V | a-si | FineAG | APF | 2.55 | LCCC-17-811 | 5.4% | 5.4% | 5.86% | 5.42% | 5.66% | QE實測19片資料
| UHD | 1 | 13.3UHD HADS DCI-P3 | B3P133QU5VP03-P | 13.3 | 3840*2160 | HADS | DCI-P3 | 日亞Pbp3b | 4.9V | oxide | HC | APF | 3 | f029 | 4% | 4.2% | 4.8 | 3.6 | 4.22
|  | 2 | 14.0UHD HADS 72%NTSC | B3P140QU5VP03 | 14 | 3840*2160 | HADS | 72%NTSC | 日亞Pcm4b | 4.5V | a-si | AG40 | APF | 3 | 1486 | 5.2% | 5.26% | 5.87 | 4.49 | 5.26
|  | 3 | 14.0UHD HADS 90%DCI-P3 | B3P140QU5VP03-2 | 14 | 3840*2160 | HADS | 90%DCI-P3 | 日亞pcn4h | 4.8V | a-si | HC | APF | 3 | F029 | 5.2% | 5.3% |  |  |  | 待更新
|  | 4 | 15.6UHD HADS Adobe | B3P156QU5VP04 | 15.6 | 3840*2160 | HADS | Adobe | m4b日亞 | 5.1V | oxide | AG40 | APF | 3 | F029 | 5.6% | 5.6%
|  | 5 | 15.6UHD HADS Srgb | B3P156QU5VP05 | 15.6 | 3840*2160 | HADS | Srgb | pbs4h日亞 | 5.1V | oxide | HC | APF | 3 | F029 | 6.9% | 6.9%
B8 | HADS | 1 | 13.3HADS 45色域 5.75% | B8P133FH4VP04 | 133 | 1920*1080 | HADS | 45% | - | 4.6V | a-si | HC/FineAG | APF | 3.5 | BOE-F013 | 5.75% | 6% | 6.554% | 5.758% | 6.168% | 非Slimming
|  |  |  | B8P133FH4VP07 | 133 | 1920*1080 | HADS | 45% | - | 4.6V | a-si | HC/FineAG | APF | 3.5 | BOE-F013 | 5.75% | 6% | 6.554% | 5.758% | 6.168% | Slimming，EN中，數據量少
|  |  | 13.3HADS 72色域（Low Vop LC） 5.74% | B8P133FH4VP06 | 133 | 1920*1080 | HADS | 45% | - | 4.0V | a-si | HC | APF | 3.5 | ZBE5400XX | 6% | 6% | 0% |  |  | Slimming
|  |  | 13.3HADS 72色域 5.74% | B8P133FH4VP02 | 133 | 1920*1080 | HADS | 45% | - | 4.6V | a-si | HC/FineAG | APF | 3.5 | BOE-F013 | 5.74% | 5.83% | 6.737% | 5.32% | 5.956% | Slimming
|  | 2 |  | B8P133FH4VP03 | 133 | 1920*1080 | HADS | 45% | - | 4.6V | a-si | HC/FineAG | APF | 3.5 | BOE-F013 | 5.74% | 5.83% | 6.737% | 5.32% | 5.956% | Slimming
|  | 3 | 14.0HADS 45色域 6.08% | B8P140FH4VP14 | 140 | 1920*1080 | HADS | 45 |  | 4.6 | a-si | AG/Fine AG25/Fine AG 40/HC | Clear/APF | 3.5 | BOE-F013 | 6.08% | 6.08% | 6.624% | 5.644% | 6.095% | New BM Mask，AR2.5%↓
|  | 4 | 14.0HADS 72色域 非Slimming 5.92% | B8P140FH4VP02 | 140 | 1920*1080 | HADS | 72 |  | 4.6 | a-si | Fine AG25/AG | APF | 3.5 | BOE-F013 | 5.92% | 5.92% | 6.914% | 5.267% | 6.13%
|  | 5 | 14.0HADS 72色域 Slimming 5.92% | B8P140FH4VP05 | 140 | 1920*1080 | HADS | 72 |  | 4.6 | a-si | Fine AG25 | PAF | 3.5 | BOE-F013 | 5.92% | 5.92% | 6.914% | 5.587% | 6.09% | Old BM Mask
|  | 6 | 14.0FHD HADS SLOC 45色域（未定義Tr） | B8P140FH4VP010 | 140 | 1920x1080 | HADS | 45% |  | 4.6 | a-si | Fine AG | Clear | 3.3 | BOE-F013 | - | 5.62% | 5.999% | 5.585% | 5.796% | 大量產出後再更新
|  |  | 15.6HADS 45色域 6.08% | B8P156FH4VP01 | 156 | 1920*1080 | HADS | 45 |  | 4.6 | a-si | Fine AG/HC/Normal AG | Clear | 3.5 | BOE-F013 | 6.08% | 6.2% | 7.018% | 5.793% | 6.377%
|  | 7 |  | B8P156FH4VP12 | 156 | 1920*1080 | HADS | 72 |  | 4.6 | a-si | Fine AG/HC/Normal AG | Clear | 3 | MAT-14-1466 |  | 6.2%
|  |  | 15.6HADS 72色域 非Slimming 6.10% | B8P156FH4VP02 | 156 | 1920*1080 | HADS | 72 |  | 4.6 | a-si | Fine AG/HC/Normal AG | APF | 3.5 | BOE-F013 | 6.1% | 6.1% | 6.849% | 5.602% | 6.216%
|  | 8 |  | B8P156FH4VP13 | 156 | 1920*1080 | HADS | 72 |  | 4.6 | a-si | Fine AG/HC/Normal AG | APF | 3 | MAT-14-1466 |  | 6.1%
|  | 9 | 15.6HADS 72色域 Slimming 6.10% | B8P156FH4VP04 | 156 | 1920*1080 | HADS | 72 |  | 4.6 | a-si | Fine AG/HC/Normal AG | APF | 3.5 | BOE-F013 | 6.1% | 5.75% | 6.361% | 5.277% | 5.87%
|  |  | 15.6FHD HADS SLOC 45色域 | B8P156FH4VP06 | 156 | 1920*1080 | HADS | 45 |  | 4.6 | a-si | Fine AG/HC/Normal AG | Clear | 3.5 | BOE-F013 |  | 6.2%
|  | 10 |  | B8P156FH4VP10 | 156 | 1920*1080 | HADS | 45 |  | 4.6 | a-si | Fine AG/HC/Normal AG | Clear | 3 | MAT-14-1466 | - | 6.2% | 6.538% | 6.169% | 6.392%
|  |  | 17.3FHD HADS 72% | B8P173FH5VP01 | 173 | 1920*1080 | HADS | 72% | - | 4.6V | a-si | HC/FineAG | APF | 3.5 | BOE-F013 | 4.75% | 4.85% | 5.292% | 4.368% | 4.834% | 非Slimming
|  |  | 17.3FHD HADS 72% 60Hz G-sync MDL產品 | B8P173FH5VP03 | 173 | 1920*1080 | HADS | 72% | - | 4.6V | a-si | HC/FineAG | APF | 3 | MAT-14-1466 | 4.85% | 4.85% | 5.292% | 4.368% | 4.834% | 非Slimming
|  | 11 | 17.3FHD HADS 45% 窄邊框新開mask項目 | B8P173FH4VP02 | 173 | 1920*1080 | HADS | 45% | - | 4.6V | a-si | FineAG | Clear | 3 | MAT-14-1466 | 5.82% | 6% | 6.46% | 5.94% | 6.19% | 非Slimming
| TN | 1 | 11.6 5.6% | B8P116WH4TP01 | 116 | 1366*768 | TN | 45 |  | 3.8 | a-si | Fine AG 25/AG | Clear | 3.7 | BOE86101 | 5.6% | 6% | 6.391% | 5.539% | 6.168%
|  |  | 13.3HD GOA 非Slimming | B8P133WH4TP01 | 133 | 1366*768 | TN | 45 |  | 3.8 | a-si | Fine AG/HC/Normal AG | Clear | 3.7 | BOE-86101 | 6.6% | 7%
|  | 2 | 13.3HD GOA Slimming | B8P133WH4TP02 | 133 | 1366*768 | TN | 45 |  | 3.8 | a-si | Fine AG | APF | 3.7 | BOE-86101 | 6.6% | 7% | 0% | 0%
|  | 3 | 14.0HD Normal 7.38% | B8P140WH4TP01&03 | 140 | 1366*768 | TN | 45% |  | 3.8V | a-si | Fine AG/Normal AG/HC | · | 3.7 | BOE-T011C | 7.38% | 7% | 7.553% | 6.522% | 7.035% | 高透彩膜導入
|  | 4 | 14.0HD GOA 6.86% | B8P140WH4TP02&04 | 140 | 1366*768 | TN | 45% |  | 3.8V | a-si | Fine AG/Normal AG/HC | Clear | 3.7 | BOE-86101 | 6.86% | 6.86% | 7.721% | 6.476% | 7.113%
|  | 5 | 14.0FHD TN 45 5.63% | B8P140FH4TP01&04 | 140 | 1920x1080 | TN | 45% |  | 3.8V | a-si | Fine AG/Normal AG/HC | Clear | 3.7 | BOE-T011C | 5.63% | 5.63% | 6.314% | 5.109% | 5.629%
|  | 6 | 14.0FHD TN 60色域 6.5% | B8P140FH4TP02&05 | 140 | 1920x1080 | TN | 60% |  | 3.8V | a-si | Fine AG/Normal AG/HC | APF | 3.7 | BOE-T011C | 6.5% | 6.5% | 6.892% | 6.343% | 6.587%
|  | 7 | 14.0FHD TN GOA 5.58% | B8P140FH4TP03 | 140 | 1920x1080 | TN | 45% |  | 3.8V | a-si | Fine AG | Clear | 3.7 | BOE-86101 | 5.58% | 5.58% | 5.9% | 5.559% | 5.721%
|  | 8 | 15.6HD 7.25% | B8P156WH5TP02 | 156 | 1366*768 | TN | 45% |  | 3.8V | a-si | Normal AG/HC | Clear | 3.7 | BOE-T011C | 7.25% | 7.8% | 8.238% | 7.154% | 7.754%
|  | 9 | 15.6HD GOA 7.95% | B8P156WH4TP01 | 156 | 1366*768 | TN | 45% |  | 3.8V | a-si | Normal AG/Fine AG/HC | Clear | 3.7 | BOE-86101 | 7.95% | 8.08% | 8.692% | 7.951% | 8.294%
|  | 10 | 15.6HD TN SLOC 未定義 | B8P156WH5TP05&6 | 156 | 1366*768 | TN | 45% |  | 3.8V | a-si | Normal AG/HC | Clear | 3.7 | BOE-T011C | - | 7.34% | 8.179% | 7.305% | 7.756%
|  | 11 | 15.6FHD Normal 6.3% | B8P156FH5TP01 | 156 | 1920x1080 | TN | 45% |  | 3.8V | a-si | Normal AG/HC | Clear | 3.7 | BOE-T011C | 6.3% | 5.89% | 7.058% | 5.266% | 5.988%
|  | 12 | 15.6FHD TN GOA 6.03% | B8P156FH4TP02 | 156 | 1920x1080 | TN | 45% |  | 3.8V | a-si | Normal AG/Fine AG | Clear | 3.7 | BOE-86101 | 6.03% | 6.03% | 6.299% | 6.095% | 6.199%
|  | 13 | 15.6FHD TN SLOC 未定義 | B8P156FH5TP08 | 156 | 1920x1080 | TN | 45% |  | 3.8V | a-si | HC | Clear | 3.7 | BOE-T011C | - | 5.75% | 6.19% | 5.886% | 6.054%